## Steady state simulation_Matlab
KLa1 | 2 | d-1 | Qw | 385 | m3 day-1 | carb1 | 0 |  | reactor volumes
KLa2 | 2 | d-1 | Qr | 18446 | m3 day-1 | carb2 | 0 |  | VOL1 | 1000 | m3 | [5 empty] | Kla_temp | Kla_N2O | Kla_N2 | Kla_NO |  | P | H
KLa3 | 240 | d-1 | Qintr | 55338 | m3 day-1 | carb3 | 0 |  | VOL2 | 1000 | m3 |  | 1000 days of simulation | [8 empty] | 0 | 0.53 | NO
KLa4 | 240 | d-1 |  |  |  | carb4 | 0 |  | VOL3 | 1333 | m3 | [10 empty] | 0 | 0.04 | N2O
KLa5 | 240 | d-1 |  |  |  | carb5 | 0 |  | VOL4 | 1333 | m3 |  | T_ref | 15 | [7 empty] | 0.78 | 1.64 | N2
[9 empty] | VOL5 | 1333 | m3
Influent
t | Si | Ss | Xi | Xs | Xbh | Xba1 | Xp | So | Sno3 | Snh | Snd | Xnd | Salk | TSS | flow | T | Sno2 | Sno | Sn2 | Sn2o | Xba2 | D1 | D2 | D3 | D4 | D5
0 | 30 | 69.5 | 51.2 | 202.32 | 28.17 | 0 | 0 | 0 | 0 | 31.56 | 6.95 | 10.59 | 7 | 211.26 | 18446 | 15 | 0 | 0 | 13.3171 | 0 | 0 | 0 | 0 | 0 | 0 | 0
1000 | 30 | 69.5 | 51.2 | 202.32 | 28.17 | 0 | 0 | 0 | 0 | 31.56 | 6.95 | 10.59 | 7 | 211.26 | 18446 | 15 | 0 | 0 | 13.3171 | 0 | 0 | 0 | 0 | 0 | 0 | 0
| Si | Ss | Xi | Xs | Xbh | Xba1 | Xp | So | Sno3 | Snh | Snd | Xnd | Salk | TSS | flow | T | Sno2 | Sno | Sn2o | Sn2 | Xba2 | D1 | D2 | D3 | D4 | D5 |  | Flux NO | flux N2O | Flux N2
R1 | 30 | 4.0627 | 1147.2573 | 82.1359 | 2402.7274 | 130.0092 | 420.7447 | 0.043073 | 10.6146 | 6.9987 | 0.98576 | 5.4653 | 4.4701 | 3171.2767 | 92230 | 15 | 0.21978 | 0.010497 | 0.0059767 | 15.7799 | 45.4945 | 0 | 0 | 0 | 0 | 0 |  | 4.253 | 10.9223 | 4613.6509
R2 | 30 | 2.3873 | 1147.2573 | 76.7919 | 2403.536 | 129.9733 | 421.3744 | 0.0032266 | 8.7007 | 7.4284 | 0.6534 | 5.2449 | 4.6367 | 3168.3107 | 92230 | 15 | 0.23045 | 0.010904 | 0.0064242 | 17.6148 | 45.4815 | 0 | 0 | 0 | 0 | 0 |  | 4.4177 | 11.74 | 8051.0482
R3 | 30 | 1.5464 | 1147.2573 | 65.6442 | 2407.5308 | 130.5028 | 422.2152 | 1.5089 | 11.9396 | 4.3868 | 0.61753 | 4.63 | 4.1976 | 3164.1153 | 92230 | 15 | 0.095548 | 0.0062528 | 0.0034261 | 14.3579 | 45.6702 | 0 | 0 | 0 | 0 | 0 |  | 405.2341 | 1001.5203 | 311894.9057
R4 | 30 | 1.3141 | 1147.2573 | 56.577 | 2409.7677 | 130.9455 | 423.0568 | 2.4678 | 14.7444 | 1.8896 | 0.57662 | 4.1194 | 3.8239 | 3160.0736 | 92230 | 15 | 0.024068 | 0.0018821 | 0.0010235 | 13.5675 | 45.8272 | 0 | 0 | 0 | 0 | 0 |  | 121.9763 | 299.1966 | 75047.0497
R5 | 30 | 1.1483 | 1147.2573 | 49.364 | 2410.7317 | 131.1748 | 423.8987 | 3.9776 | 16.3267 | 0.61481 | 0.53648 | 3.7056 | 3.621 | 3156.2506 | 92230 | 15 | 0.0068613 | 0.00058599 | 0.00030706 | 13.377 | 45.9076 | 0 | 0 | 0 | 0 | 0 |  | 37.9769 | 89.7606 | 17950.3993
| 30 | 3.813 | 1155.4535 | 136.7625 | 3288.7917 | 111.7077 | 247.4385 | 0.082121 | 10.3146 | 11.7127 | 0.99302 | 8.7831 | 4.8296 | 3734.6333 | 92230 | 7.5 | 0.20082 | 0.0098164 | 0.0055771 | 14.9507 | 39.3572 | 0 | 0 | 0 | 0 | 0
| Si | Ss | Xi | Xs | Xbh | Xba1 | Xp | So | Sno3 | Snh | Snd | Xnd | Salk | TSS | flow | T | Sno2 | Sno | Sn2o | Sn2 | Xba2 | D1 | D2 | D3 | D4 | D5
overflow | 30 | 1.1483 | 4.4715 | 0.1924 | 9.3959 | 0.51126 | 1.6522 | 3.9776 | 16.3267 | 0.61481 | 0.53648 | 0.014443 | 3.621 | 12.3016 | 18061 | 15 | 0.0068613 | 0.00058599 | 0.00030706 | 13.377 | 0.17893 | 0 | 0 | 0 | 0 | 0
underflow | 30 | 1.1483 | 2243.3146 | 96.5249 | 4713.8769 | 256.4955 | 828.8796 | 3.9776 | 16.3267 | 0.61481 | 0.53648 | 7.2459 | 3.621 | 6171.6435 | 385 | 15 | 0.0068613 | 0.00058599 | 0.00030706 | 13.377 | 89.7665 | 0 | 0 | 0 | 0 | 0
0 | 1 | 2 | 3 | 4 | 5 | 6 | 7 | 8 | 9 | 10 | 11 | 12 | 13 | 14 | 15 | 16 | 17 | 18 | 19 | 20 | 21 | 22 | 23 | 24 | 25 | 26 | 27 | 28 | 29 | 30 | 31 | 32 | 33 | 34 | 35 | 36 | 37 | 38 | 39 | 40 | 41 | 42 | 43 | 44 | 45 | 46 | 47 | 48 | 49 | 50 | 51 | 52 | 53 | 54 | 55 | 56 | 57 | 58 | 59 | 60 | 61 | 62 | 63 | 64 | 65 | 66 | 67 | 68 | 69 | 70 | 71 | 72 | 73 | 74 | 75 | 76 | 77 | 78 | 79 | 80 | 81 | 82 | 83 | 84 | 85 | 86 | 87 | 88 | 89 | 90 | 91 | 92 | 93 | 94 | 95 | 96 | 97 | 98 | 99 | 100 | 101 | 102 | 103
a_KlaN2O | b_A1 | b_A2 | b_H | b_KlaN2O | D_N2 | D_N2O | D_NO | D_O2 | F_BOD_COD | f_P | F_TSS_COD | H_N2 | H_N2O | H_NO | H_O2 | i_X_B | i_X_P | KlaN2O_anoxic | k_a | K_FA | K_FNA | k_h | K_I10FA | K_I10FNA | K_I3NO | K_I4NO | K_I5NO | K_I9FA | K_I9FNA | K_N2O | K_NO | K_NO2 | K_NO3 | K_OA1 | K_OA2 | K_OH | K_OH1 | K_OH2 | K_OH3 | K_OH4 | K_OH5 | K_S1 | K_S2 | K_S3 | K_S4 | K_S5 | K_X | mu_A1 | mu_A2 | mu_H | n_g2 | n_g3 | n_g4 | n_g5 | n_h | n_Y | pH | P_N2O_air | P_N2_air | P_NO_air | P_O2_air | Y_A1 | Y_A2 | Y_H | X_I2TSS | X_S2TSS | X_BH2TSS | X_BA2TSS | X_P2TSS | b_Ratkowsky_mu_A1 | b_Ratkowsky_mu_A2 | b_Ratkowsky_mu_H | c_Ratkowsky_mu_A1 | c_Ratkowsky_mu_A2 | c_Ratkowsky_mu_H | Temp_Ref | theta_b_A1 | theta_b_A2 | theta_b_H | theta_kla | theta_k_a | theta_k_h | Tmax_Ratkowsky_mu_A1 | Tmax_Ratkowsky_mu_A2 | Tmax_Ratkowsky_mu_H | Tmin_Ratkowsky_mu_A1 | Tmin_Ratkowsky_mu_A2 | Tmin_Ratkowsky_mu_H | K_SNH_aob1 | K_SNH_aob2 | K_SNO2_aob | K_SNO_aob | K_SO_aob1 | K_SO_aob2 | Y_aob | Y_nob | K_SO_AOBden1 | K_IO_AOBden1 | K_SO_AOBden2 | K_IO_AOBden2 | n_AOB | n_Y_AOB | K_FNA_aob];

## Steady state simulation_WEST
KLa1 | 2 | d-1 | Qw | 385 | m3 day-1 | carb1 | 0 |  | reactor volumes | [7 empty] | Kla_temp | Kla_N2O | Kla_N2 | Kla_NO |  | P | H
KLa2 | 2 | d-1 | Qr | 18446 | m3 day-1 | carb2 | 0 |  | VOL1 | 1000 | m3 |  |  |  |  | ASU1 | 2 | 1.8275 | 1.8733 | 0.40516 |  | 0 | 0.53 | NO
KLa3 | 240 | d-1 | Qintr | 55338 | m3 day-1 | carb3 | 0 |  | VOL2 | 1000 | m3 |  | 1000 days of simulation |  |  | ASU2 | 2 | 1.8275 | 1.8733 | 0.40516 |  | 0 | 0.04 | N2O
KLa4 | 240 | d-1 |  |  |  | carb4 | 0 |  | VOL3 | 1333 | m3 |  |  |  |  | ASU3 | 240 | 219.2956 | 224.8018 | 48.6187 |  | 0.78 | 1.64 | N2
KLa5 | 240 | d-1 |  |  |  | carb5 | 0 |  | VOL4 | 1333 | m3 |  | T_ref | 15 |  | ASU4 | 240 | 219.2956 | 224.8018 | 48.6187
[9 empty] | VOL5 | 1333 | m3 |  |  |  |  | ASU5 | 240 | 219.2956 | 224.8018 | 48.6187
Influent
t | Si | Ss | Xi | Xs | Xbh | Xba1 | Xp | So | Sno3 | Snh | Snd | Xnd | Salk | TSS | flow | T | Sno2 | Sno | Sn2 | Sn2o | Xba2 | D1 | D2 | D3 | D4 | D5
0 | 30 | 69.5 | 51.2 | 202.32 | 28.17 | 0 | 0 | 0 | 0 | 31.56 | 6.95 | 10.59 | 7 | 211.26 | 18446 | 15 | 0 | 0 | 13.3171 | 0 | 0
1000 | 30 | 69.5 | 51.2 | 202.32 | 28.17 | 0 | 0 | 0 | 0 | 31.56 | 6.95 | 10.59 | 7 | 211.26 | 18446 | 15 | 0 | 0 | 13.3171 | 0 | 0
| Si | Ss | Xi | Xs | Xbh | Xba1 | Xp | So | Sno3 | Snh | Snd | Xnd | Salk | TSS | flow | T | Sno2 | Sno | Sn2o | Sn2 | Xba2 | D1 | D2 | D3 | D4 | D5 | Flux NO | flux N2O | Flux N2
R1 | 30 | 4.0627 | 1147.2573 | 82.1358 | 2402.7278 | 130.0092 | 420.7447 | 0.043073 | 10.6148 | 6.9987 | 0.98576 | 5.4653 | 4.4717 | 3171.2773 | 92230 | 15 | 0.21978 | 0.010497 | 0.0059768 | 15.7799 | 45.4949 | [5 empty] | 4.253 | 10.9224 | 4613.6615 | 4.253 | 10.9224 | 4613.6615
R2 | 30 | 2.3873 | 1147.2573 | 2.3873 | 2403.5363 | 129.9734 | 421.3744 | 0.0032266 | 8.7009 | 7.4284 | 0.6534 | 5.2449 | 4.6384 | 3168.3113 | 92230 | 15 | 0.23045 | 0.010904 | 0.0064242 | 17.6148 | 45.4819 | [5 empty] | 4.4177 | 11.7401 | 8051.0669 | 4.4177 | 11.7401 | 8051.0669
R3 | 30 | 1.5464 | 1147.2573 | 65.6441 | 2407.5311 | 130.5028 | 422.2152 | 1.5089 | 11.9399 | 4.3869 | 0.61753 | 4.63 | 4.1994 | 3164.1159 | 92230 | 15 | 0.095549 | 0.0062499 | 0.0034243 | 14.3579 | 45.6706 | [5 empty] | 405.0476 | 1000.99 | 311891.8195 | 405.0476 | 1000.99 | 311891.8195
R4 | 30 | 1.3141 | 1147.2573 | 56.577 | 2409.768 | 130.9456 | 423.0568 | 2.4678 | 14.7446 | 1.8896 | 0.57662 | 4.1194 | 3.8258 | 3160.0743 | 92230 | 15 | 0.024068 | 0.0018816 | 0.0010232 | 13.5675 | 45.8276 | [5 empty] | 121.9449 | 299.0999 | 75045.834 | 121.9449 | 299.0999 | 75045.834
R5 | 30 | 1.1483 | 1147.2573 | 49.3639 | 2410.732 | 131.1749 | 423.8988 | 3.9776 | 16.327 | 0.61482 | 0.53648 | 3.7056 | 3.6229 | 3156.2513 | 92230 | 15 | 0.0068613 | 0.0005859 | 0.000307 | 13.377 | 45.9081 | [5 empty] | 37.9715 | 89.7436 | 17950.061 | 37.9715 | 89.7436 | 17950.061
| Si | Ss | Xi | Xs | Xbh | Xba1 | Xp | So | Sno3 | Snh | Snd | Xnd | Salk | TSS | flow | T | Sno2 | Sno | Sn2o | Sn2 | Xba2 | D1 | D2 | D3 | D4 | D5
overflow | 30 | 1.1483 | 4.4715 | 0.1924 | 9.3959 | 0.51126 | 1.6522 | 3.9776 | 16.327 | 0.61482 | 0.53648 | 0.014443 | 3.6229 | 12.3016 | 18061 | 15 | 0.0068613 | 0.0005859 | 0.000307 | 13.377 | 0.17893
underflow | 30 | 1.1483 | 2243.3146 | 96.5248 | 4713.8775 | 256.4957 | 828.8798 | 3.9776 | 16.327 | 0.61482 | 0.53648 | 7.2459 | 3.6229 | 6171.6448 | 385 | 15 | 0.0068613 | 0.0005859 | 0.000307 | 13.377 | 89.7673

## Steady state simulation_diff
KLa1 | 2 | d-1 | Qw | 385 | m3 day-1 | carb1 | 0 |  | reactor volumes
KLa2 | 2 | d-1 | Qr | 18446 | m3 day-1 | carb2 | 0 |  | VOL1 | 1000 | m3
KLa3 | 240 | d-1 | Qintr | 55338 | m3 day-1 | carb3 | 0 |  | VOL2 | 1000 | m3 |  | 1000 days of simulation
KLa4 | 240 | d-1 |  |  |  | carb4 | 0 |  | VOL3 | 1333 | m3
KLa5 | 240 | d-1 |  |  |  | carb5 | 0 |  | VOL4 | 1333 | m3 |  | T_ref | 15
[9 empty] | VOL5 | 1333 | m3
Influent
t | Si | Ss | Xi | Xs | Xbh | Xba1 | Xp | So | Sno3 | Snh | Snd | Xnd | Salk | TSS | flow | T | Sno2 | Sno | Sn2 | Sn2o | Xba2 | D1 | D2 | D3 | D4 | D5
0 | 30 | 69.5 | 51.2 | 202.32 | 28.17 | 0 | 0 | 0 | 0 | 31.56 | 6.95 | 10.59 | 7 | 211.26 | 18446 | 15 | 0 | 0 | 0 | 0 | 0 | 0 | 0 | 0 | 0 | 0
1000 | 30 | 69.5 | 51.2 | 202.32 | 28.17 | 0 | 0 | 0 | 0 | 31.56 | 6.95 | 10.59 | 7 | 211.26 | 18446 | 15 | 0 | 0 | 0 | 0 | 0 | 0 | 0 | 0 | 0 | 0
| Si | Ss | Xi | Xs | Xbh | Xba1 | Xp | So | Sno3 | Snh | Snd | Xnd | Salk | TSS | flow | T | Sno2 | Sno | Sn2o | Sn2 | Xba2 | D1 | D2 | D3 | D4 | D5 | Flux NO | flux N2O | Flux N2
R1 | 4.0027e-14 | 3.9302e-07 | 9.1338e-09 | 6.6506e-07 | 1.3798e-07 | 6.0607e-07 | 1.6683e-07 | 6.527e-06 | 2.0682e-05 | 1.3172e-06 | 1.6996e-07 | 6.6053e-07 | 0.00036787 | 2.0174e-07 | 0 | 0 | 3.0462e-06 | 2.2941e-06 | 9.7029e-06 | 3.6017e-07 | 9.1587e-06 | [5 empty] | 2.2941e-06 | 9.7029e-06 | 2.3077e-06
R2 | 4.0027e-14 | 1.1871e-06 | 9.1331e-09 | 0.96891 | 1.4583e-07 | 6.0602e-07 | 1.6683e-07 | 1.6335e-06 | 2.4638e-05 | 1.2266e-06 | 1.2004e-06 | 1.0918e-06 | 0.00036908 | 1.9906e-07 | 0 | 0 | 5.8398e-06 | 4.1481e-06 | 4.4827e-06 | 5.6535e-07 | 9.1587e-06 | [5 empty] | 4.1481e-06 | 4.4827e-06 | 2.3172e-06
R3 | 4.3343e-14 | 6.2022e-06 | 9.1322e-09 | 1.066e-06 | 1.4146e-07 | 5.6771e-07 | 1.6681e-07 | 2.1381e-06 | 2.076e-05 | 9.7216e-06 | 1.6194e-07 | 1.0098e-06 | 0.00042857 | 2.0008e-07 | 0 | 0 | 1.5453e-05 | 0.00046015 | 0.00052952 | 7.173e-07 | 9.164e-06 | [5 empty] | 0.00046015 | 0.00052952 | 9.895e-06
R4 | 4.3343e-14 | 9.025e-07 | 9.1312e-09 | 9.5091e-07 | 1.394e-07 | 5.8445e-07 | 1.6679e-07 | 6.7301e-06 | 1.8114e-05 | 1.5147e-05 | 6.3183e-07 | 8.7009e-07 | 0.00049305 | 2.0394e-07 | 0 | 0 | 3.2358e-07 | 0.0002571 | 0.00032307 | 2.9902e-07 | 9.1555e-06 | [5 empty] | 0.0002571 | 0.00032307 | 1.6199e-05
R5 | 4.6659e-14 | 4.5755e-07 | 9.1303e-09 | 8.2816e-07 | 1.3608e-07 | 6.0781e-07 | 1.6676e-07 | 5.1869e-06 | 1.7473e-05 | 1.653e-05 | 6.9325e-07 | 7.3284e-07 | 0.00054448 | 2.0639e-07 | 0 | 0 | 4.7301e-06 | 0.00014282 | 0.00018899 | 8.4403e-08 | 9.16e-06 | [5 empty] | 0.00014282 | 0.00018899 | 1.8848e-05
| Si | Ss | Xi | Xs | Xbh | Xba1 | Xp | So | Sno3 | Snh | Snd | Xnd | Salk | TSS | flow | T | Sno2 | Sno | Sn2o | Sn2 | Xba2 | D1 | D2 | D3 | D4 | D5
overflow | 4.6659e-14 | 4.5759e-07 | 1.0583e-07 | 9.4374e-07 | 2.0545e-08 | 4.9259e-07 | 5.2502e-08 | 5.1868e-06 | 1.7473e-05 | 1.6529e-05 | 6.9328e-07 | 8.4841e-07 | 0.00054448 | 9.1158e-08 | 0 | 0 | 4.7289e-06 | 0.00014282 | 0.00018899 | 8.4403e-08 | 9.0448e-06
underflow | 4.6659e-14 | 4.5759e-07 | 1.0021e-08 | 8.2789e-07 | 1.364e-07 | 6.0844e-07 | 1.6835e-07 | 5.1868e-06 | 1.7473e-05 | 1.6529e-05 | 6.9328e-07 | 7.3255e-07 | 0.00054448 | 2.0701e-07 | 0 | 0 | 4.7289e-06 | 0.00014282 | 0.00018899 | 8.4403e-08 | 9.1607e-06

## Dynamic simulation Day 7_Matlab
KLa1 | 2 | d-1 | Qw | 385 | m3 day-1 | carb1 | 0 |  | reactor volumes
KLa2 | 2 | d-1 | Qr | 18446 | m3 day-1 | carb2 | 0 |  | VOL1 | 1000 | m3 | [5 empty] | Kla_temp | Kla_N2O | Kla_N2 | Kla_NO |  | P | H
KLa3 | 240 | d-1 | Qintr | 55338 | m3 day-1 | carb3 | 0 |  | VOL2 | 1000 | m3 |  | 1000 days of simulation | [8 empty] | 0 | 0.53 | NO
KLa4 | 240 | d-1 |  |  |  | carb4 | 0 |  | VOL3 | 1333 | m3 | [10 empty] | 0 | 0.04 | N2O
KLa5 | 240 | d-1 |  |  |  | carb5 | 0 |  | VOL4 | 1333 | m3 |  | T_ref | 15 | [7 empty] | 0.78 | 1.64 | N2
[9 empty] | VOL5 | 1333 | m3
Influent
t | Si | Ss | Xi | Xs | Xbh | Xba1 | Xp | So | Sno3 | Snh | Snd | Xnd | Salk | TSS | flow | T | Sno2 | Sno | Sn2 | Sn2o | Xba2 | D1 | D2 | D3 | D4 | D5
0 | 30 | 69.5 | 51.2 | 202.32 | 28.17 | 0 | 0 | 0 | 0 | 31.56 | 6.95 | 10.59 | 7 | 211.26 | 18446 | 15 | 0 | 0 | 13.3171 | 0 | 0 | 0 | 0 | 0 | 0 | 0
1000 | 30 | 69.5 | 51.2 | 202.32 | 28.17 | 0 | 0 | 0 | 0 | 31.56 | 6.95 | 10.59 | 7 | 211.26 | 18446 | 15 | 0 | 0 | 13.3171 | 0 | 0 | 0 | 0 | 0 | 0 | 0
| Si | Ss | Xi | Xs | Xbh | Xba1 | Xp | So | Sno3 | Snh | Snd | Xnd | Salk | TSS | flow | T | Sno2 | Sno | Sn2o | Sn2 | Xba2 | D1 | D2 | D3 | D4 | D5 |  | Flux NO | flux N2O | Flux N2
R1 | 30 | 3.9719 | 1135.4733 | 79.9368 | 2361.6316 | 129.2175 | 428.7424 | 0.043937 | 10.7384 | 7.085 | 0.96806 | 5.2581 | 4.4638 | 3127.8532 | 92193.9374 | 15 | 0.22574 | 0.010703 | 0.0061127 | 15.7672 | 35.4692 | 0 | 0 | 0 | 0 | 0 |  | 4.253 | 10.9223 | 4613.651
R2 | 30 | 2.3649 | 1131.5619 | 74.7258 | 2353.8621 | 128.6735 | 427.7491 | 0.0033537 | 8.7616 | 7.8006 | 0.6477 | 5.0518 | 4.6446 | 3113.9095 | 92194.3532 | 15 | 0.23235 | 0.010969 | 0.0064688 | 17.6054 | 35.3069 | 0 | 0 | 0 | 0 | 0 |  | 93.3669 | 19.9261 | -24935.482
R3 | 30 | 1.4905 | 1127.386 | 63.6351 | 2348.6872 | 128.6885 | 426.8904 | 1.5962 | 11.5384 | 4.9436 | 0.61214 | 4.4509 | 4.2167 | 3097.9499 | 92194.3532 | 15 | 0.41177 | 0.018839 | 0.010162 | 14.3873 | 35.3127 | 0 | 0 | 0 | 0 | 0 |  | 405.2341 | 1001.5203 | 311894.9091
R4 | 30 | 1.2837 | 1126.3173 | 54.578 | 2348.2548 | 129.0135 | 427.2904 | 2.3186 | 14.6726 | 2.3886 | 0.56902 | 3.9503 | 3.8246 | 3090.6678 | 92194.3532 | 15 | 0.11803 | 0.0078372 | 0.004221 | 13.5894 | 35.4364 | 0 | 0 | 0 | 0 | 0 |  | 1559.8165 | 550.177 | -3990298.0741
R5 | 30 | 1.1314 | 1127.2843 | 47.3942 | 2350.7863 | 129.3868 | 428.4965 | 3.6693 | 16.6454 | 0.83163 | 0.52749 | 3.5461 | 3.5792 | 3089.1751 | 92194.3532 | 15 | 0.014971 | 0.0017028 | 0.00097706 | 13.3846 | 35.5521 | 0 | 0 | 0 | 0 | 0 |  | 37.9769 | 89.7606 | 17950.3994
| Si | Ss | Xi | Xs | Xbh | Xba1 | Xp | So | Sno3 | Snh | Snd | Xnd | Salk | TSS | flow | T | Sno2 | Sno | Sn2o | Sn2 | Xba2 | D1 | D2 | D3 | D4 | D5
overflow | 30 | 1.0607 | 4.5384 | 0.18128 | 9.4566 | 0.51996 | 1.7241 | 4.4545 | 16.188 | 0.47911 | 0.50583 | 0.013707 | 3.6711 | 12.4222 | 18024.9374 | 15 | 0.0082697 | 0.00088666 | 0.0004916 | 13.3726 | 0.1425 | 0 | 0 | 0 | 0 | 0
underflow | 30 | 1.0599 | 2253.5717 | 91.9651 | 4697.5747 | 258.4397 | 856.528 | 4.5608 | 16.1158 | 0.4322 | 0.50564 | 6.9226 | 3.6798 | 6171.7457 | 385 | 15 | 0.0076333 | 0.00079274 | 0.0004368 | 13.3707 | 70.9151 | 0 | 0 | 0 | 0 | 0 | 1.0654 | 6.6215 | 0.26789 | 13.8003 | 0.75906 | 2.5162 | 4.2934 | 16.2885 | 0.55066 | 0.5072 | 0.020202 | 3.6566 | 18.1299 | 15 | 0.0092074 | 0.0010311 | 0.00057674 | 13.3755 | 0.20818 | 0 | 0 | 0 | 0 | 0 | 30 | 1.0776 | 10.7273 | 0.44086 | 22.3633 | 1.2305 | 4.0773 | 4.0783 | 16.4123 | 0.6499 | 0.51095 | 0.033137 | 3.6348 | 29.3827 | 15 | 0.011088 | 0.0012608 | 0.0007113 | 13.3793 | 0.33774 | 0 | 0 | 0 | 0 | 0 | 30 | 1.0963 | 24.665 | 1.0282 | 51.43 | 2.8304 | 9.3756 | 3.8526 | 16.5345 | 0.75697 | 0.5167 | 0.077062 | 3.6094 | 67.58 | 15 | 0.013338 | 0.0015229 | 0.00086588 | 13.3832 | 0.77741 | 0 | 0 | 0 | 0 | 0 | 30 | 1.1195 | 124.8433 | 5.2408 | 260.3376 | 14.3287 | 47.4549 | 3.6823 | 16.626 | 0.83612 | 0.52382 | 0.39224 | 3.5862 | 342.1067 | 15 | 0.015107 | 0.0017222 | 0.00098565 | 13.3854 | 3.9369 | 0 | 0 | 0 | 0 | 0 | 30 | 1.0966 | 124.8628 | 5.2354 | 260.375 | 14.3306 | 47.4627 | 3.8499 | 16.5359 | 0.7582 | 0.51678 | 0.39193 | 3.6091 | 342.1528 | 15 | 0.013363 | 0.0015258 | 0.00086762 | 13.3832 | 3.9371 | 0 | 0 | 0 | 0 | 0 | 30 | 1.0777 | 124.8914 | 5.23 | 260.4313 | 14.3336 | 47.4739 | 4.074 | 16.415 | 0.65184 | 0.51098 | 0.39163 | 3.6345 | 342.2235 | 15 | 0.011112 | 0.0012646 | 0.00071353 | 13.3794 | 3.9377 | 0 | 0 | 0 | 0 | 0 | 30 | 1.0648 | 124.937 | 5.2252 | 260.5228 | 14.3385 | 47.4915 | 4.29 | 16.2914 | 0.55206 | 0.50702 | 0.39136 | 3.6565 | 342.3404 | 15 | 0.0091453 | 0.0010303 | 0.00057648 | 13.3755 | 3.9388 | 0 | 0 | 0 | 0 | 0 | 30 | 1.0589 | 125.0085 | 5.2213 | 260.6686 | 14.3463 | 47.5191 | 4.4583 | 16.1874 | 0.47651 | 0.50523 | 0.39117 | 3.672 | 342.5284 | 15 | 0.0078765 | 0.00086582 | 0.00048057 | 13.3725 | 3.9407 | 0 | 0 | 0 | 0 | 0 | 30 | 1.0599 | 2253.5717 | 91.9651 | 4697.5747 | 258.4397 | 856.528 | 4.5608 | 16.1158 | 0.4322 | 0.50564 | 6.9226 | 3.6798 | 6171.7457 | 15 | 0.0076333 | 0.00079274 | 0.0004368 | 13.3707 | 70.9151 | 0 | 0 | 0 | 0 | 0 | 18024.9374 | 18446 | 385
0 | 1 | 2 | 3 | 4 | 5 | 6 | 7 | 8 | 9 | 10 | 11 | 12 | 13 | 14 | 15 | 16 | 17 | 18 | 19 | 20 | 21 | 22 | 23 | 24 | 25 | 26 | 27 | 28 | 29 | 30 | 31 | 32 | 33 | 34 | 35 | 36 | 37 | 38 | 39 | 40 | 41 | 42 | 43 | 44 | 45 | 46 | 47 | 48 | 49 | 50 | 51 | 52 | 53 | 54 | 55 | 56 | 57 | 58 | 59 | 60 | 61 | 62 | 63 | 64 | 65 | 66 | 67 | 68 | 69 | 70 | 71 | 72 | 73 | 74 | 75 | 76 | 77 | 78 | 79 | 80 | 81 | 82 | 83 | 84 | 85 | 86 | 87 | 88 | 89 | 90 | 91 | 92 | 93 | 94 | 95 | 96 | 97 | 98 | 99 | 100 | 101 | 102 | 103
a_KlaN2O | b_A1 | b_A2 | b_H | b_KlaN2O | D_N2 | D_N2O | D_NO | D_O2 | F_BOD_COD | f_P | F_TSS_COD | H_N2 | H_N2O | H_NO | H_O2 | i_X_B | i_X_P | KlaN2O_anoxic | k_a | K_FA | K_FNA | k_h | K_I10FA | K_I10FNA | K_I3NO | K_I4NO | K_I5NO | K_I9FA | K_I9FNA | K_N2O | K_NO | K_NO2 | K_NO3 | K_OA1 | K_OA2 | K_OH | K_OH1 | K_OH2 | K_OH3 | K_OH4 | K_OH5 | K_S1 | K_S2 | K_S3 | K_S4 | K_S5 | K_X | mu_A1 | mu_A2 | mu_H | n_g2 | n_g3 | n_g4 | n_g5 | n_h | n_Y | pH | P_N2O_air | P_N2_air | P_NO_air | P_O2_air | Y_A1 | Y_A2 | Y_H | X_I2TSS | X_S2TSS | X_BH2TSS | X_BA2TSS | X_P2TSS | b_Ratkowsky_mu_A1 | b_Ratkowsky_mu_A2 | b_Ratkowsky_mu_H | c_Ratkowsky_mu_A1 | c_Ratkowsky_mu_A2 | c_Ratkowsky_mu_H | Temp_Ref | theta_b_A1 | theta_b_A2 | theta_b_H | theta_kla | theta_k_a | theta_k_h | Tmax_Ratkowsky_mu_A1 | Tmax_Ratkowsky_mu_A2 | Tmax_Ratkowsky_mu_H | Tmin_Ratkowsky_mu_A1 | Tmin_Ratkowsky_mu_A2 | Tmin_Ratkowsky_mu_H | K_SNH_aob1 | K_SNH_aob2 | K_SNO2_aob | K_SNO_aob | K_SO_aob1 | K_SO_aob2 | Y_aob | Y_nob | K_SO_AOBden1 | K_IO_AOBden1 | K_SO_AOBden2 | K_IO_AOBden2 | n_AOB | n_Y_AOB | K_FNA_aob];

## Dynamic simulation Day 7_WEST
KLa1 | 2 | d-1 | Qw | 385 | m3 day-1 | carb1 | 0 |  | reactor volumes | [7 empty] | Kla_temp | Kla_N2O | Kla_N2 | Kla_NO |  | P | H
KLa2 | 2 | d-1 | Qr | 18446 | m3 day-1 | carb2 | 0 |  | VOL1 | 1000 | m3 |  |  |  |  | ASU1 | 2 | 1.8275 | 1.8733 | 0.40516 |  | 0 | 0.53 | NO
KLa3 | 240 | d-1 | Qintr | 55338 | m3 day-1 | carb3 | 0 |  | VOL2 | 1000 | m3 |  | 1000 days of simulation |  |  | ASU2 | 2 | 1.8275 | 1.8733 | 0.40516 |  | 0 | 0.04 | N2O
KLa4 | 240 | d-1 |  |  |  | carb4 | 0 |  | VOL3 | 1333 | m3 |  |  |  |  | ASU3 | 240 | 219.2956 | 224.8018 | 48.6187 |  | 0.78 | 1.64 | N2
KLa5 | 240 | d-1 |  |  |  | carb5 | 0 |  | VOL4 | 1333 | m3 |  | T_ref | 15 |  | ASU4 | 240 | 219.2956 | 224.8018 | 48.6187
[9 empty] | VOL5 | 1333 | m3 |  |  |  |  | ASU5 | 240 | 219.2956 | 224.8018 | 48.6187
Influent
t | Si | Ss | Xi | Xs | Xbh | Xba1 | Xp | So | Sno3 | Snh | Snd | Xnd | Salk | TSS | flow | T | Sno2 | Sno | Sn2 | Sn2o | Xba2 | D1 | D2 | D3 | D4 | D5
0 | 30 | 69.5 | 51.2 | 202.32 | 28.17 | 0 | 0 | 0 | 0 | 31.56 | 6.95 | 10.59 | 7 | 211.26 | 18446 | 15 | 0 | 0 | 13.3171 | 0 | 0
1000 | 30 | 69.5 | 51.2 | 202.32 | 28.17 | 0 | 0 | 0 | 0 | 31.56 | 6.95 | 10.59 | 7 | 211.26 | 18446 | 15 | 0 | 0 | 13.3171 | 0 | 0
| Si | Ss | Xi | Xs | Xbh | Xba1 | Xp | So | Sno3 | Snh | Snd | Xnd | Salk | TSS | flow | T | Sno2 | Sno | Sn2o | Sn2 | Xba2 | D1 | D2 | D3 | D4 | D5 | Flux NO | flux N2O | Flux N2
R1 | 30 | 4.2927 | 1120.9004 | 83.7438 | 2336.1493 | 126.6486 | 422.3071 | 0.03841 | 11.0878 | 7.4191 | 1.0006 | 5.4727 | 4.46 | 3100.3284 | 95261 | 15 | 0.22119 | 0.010546 | 0.0059851 | 15.8064 | 44.022 | [5 empty] | 4.2726 | 10.9376 | 4663.385 | 4.2726 | 10.9376 | 4663.385
R2 | 30 | 2.4397 | 1127.033 | 76.0953 | 2351.257 | 127.3804 | 425.576 | 0.0031986 | 9.222 | 7.8905 | 0.65955 | 5.1291 | 4.6179 | 3113.7133 | 95261 | 15 | 0.23354 | 0.011007 | 0.0064842 | 17.6389 | 44.2759 | [5 empty] | 4.4596 | 11.8496 | 8096.333 | 4.4596 | 11.8496 | 8096.333
R3 | 30 | 1.5481 | 1125.8816 | 64.3192 | 2352.7906 | 127.7501 | 425.982 | 1.5072 | 12.3299 | 5.0747 | 0.61492 | 4.4913 | 4.1939 | 3105.8472 | 95261 | 15 | 0.12037 | 0.0075929 | 0.0041493 | 14.3893 | 44.4061 | [5 empty] | 492.0879 | 1212.9394 | 321314.7349 | 492.0879 | 1212.9394 | 321314.7349
R4 | 30 | 1.3123 | 1124.5268 | 55.0746 | 55.0746 | 128.0344 | 426.2636 | 2.2882 | 15.2895 | 2.5161 | 0.57123 | 3.9802 | 3.8018 | 3097.6264 | 95261 | 15 | 0.034513 | 0.0026051 | 0.0014085 | 13.5809 | 44.508 | [5 empty] | 168.8323 | 411.7331 | 79070.1887 | 168.8323 | 411.7331 | 79070.1887
R5 | 30 | 1.1424 | 1124.8305 | 47.7803 | 2352.8411 | 128.3293 | 427.1936 | 3.5982 | 17.2261 | 0.9018 | 0.52968 | 3.5694 | 3.5516 | 3094.1894 | 95261 | 15 | 0.010225 | 0.00085341 | 0.00044708 | 13.3813 | 44.611 | [5 empty] | 55.3083 | 130.6904 | 19249.1191 | 55.3083 | 130.6904 | 19249.1191
| Si | Ss | Xi | Xs | Xbh | Xba1 | Xp | So | Sno3 | Snh | Snd | Xnd | Salk | TSS | flow | T | Sno2 | Sno | Sn2o | Sn2 | Xba2 | D1 | D2 | D3 | D4 | D5
overflow | 30 | 1.1424 | 4.5576 | 0.19359 | 9.5332 | 0.51996 | 1.7309 | 3.5982 | 17.2261 | 0.9018 | 0.52968 | 0.014443 | 3.5516 | 12.537 | 21092 | 15 | 0.010225 | 0.00085341 | 0.00044708 | 13.3813 | 0.18075
underflow | 30 | 1.1424 | 2239.6378 | 95.1348 | 4684.7162 | 255.5151 | 850.5805 | 3.5982 | 17.2261 | 0.9018 | 0.52968 | 7.1069 | 3.5516 | 6160.8066 | 385 | 15 | 0.010225 | 0.00085341 | 0.00044708 | 13.3813 | 88.8245

## Steady state simulation_dif (2
KLa1 | 2 | d-1 | Qw | 385 | m3 day-1 | carb1 | 0 |  | reactor volumes
KLa2 | 2 | d-1 | Qr | 18446 | m3 day-1 | carb2 | 0 |  | VOL1 | 1000 | m3
KLa3 | 240 | d-1 | Qintr | 55338 | m3 day-1 | carb3 | 0 |  | VOL2 | 1000 | m3 |  | 1000 days of simulation
KLa4 | 240 | d-1 |  |  |  | carb4 | 0 |  | VOL3 | 1333 | m3
KLa5 | 240 | d-1 |  |  |  | carb5 | 0 |  | VOL4 | 1333 | m3 |  | T_ref | 15
[9 empty] | VOL5 | 1333 | m3
Influent
t | Si | Ss | Xi | Xs | Xbh | Xba1 | Xp | So | Sno3 | Snh | Snd | Xnd | Salk | TSS | flow | T | Sno2 | Sno | Sn2 | Sn2o | Xba2 | D1 | D2 | D3 | D4 | D5
0 | 30 | 69.5 | 51.2 | 202.32 | 28.17 | 0 | 0 | 0 | 0 | 31.56 | 6.95 | 10.59 | 7 | 211.26 | 18446 | 15 | 0 | 0 | 0 | 0 | 0 | 0 | 0 | 0 | 0 | 0
1000 | 30 | 69.5 | 51.2 | 202.32 | 28.17 | 0 | 0 | 0 | 0 | 31.56 | 6.95 | 10.59 | 7 | 211.26 | 18446 | 15 | 0 | 0 | 0 | 0 | 0 | 0 | 0 | 0 | 0 | 0
| Si | Ss | Xi | Xs | Xbh | Xba1 | Xp | So | Sno3 | Snh | Snd | Xnd | Salk | TSS | flow | T | Sno2 | Sno | Sn2o | Sn2 | Xba2 | D1 | D2 | D3 | D4 | D5 | Flux NO | flux N2O | Flux N2
R1 | 4.0027e-14 | 0.080762 | 0.012834 | 0.047625 | 0.01079 | 0.019881 | 0.01501 | 0.1258 | 0.032538 | 0.047147 | 0.033653 | 0.040807 | 0.0008609 | 0.0087999 | 0.033268 | 0 | 0.020154 | 0.014736 | 0.020862 | 0.0024891 | 0.24113 | [5 empty] | 0.0046066 | 0.0014069 | 0.01078
R2 | 4.3343e-14 | 0.031631 | 0.0040024 | 0.018327 | 0.0011067 | 0.010049 | 0.0050802 | 0.04624 | 0.052548 | 0.011536 | 0.0183 | 0.015307 | 0.0057476 | 6.3012e-05 | 0.033263 | 0 | 0.0051178 | 0.0035109 | 0.0023758 | 0.0019015 | 0.25403 | [5 empty] | 0.95224 | 0.40532 | 1.3247
R3 | 4.6659e-14 | 0.038689 | 0.0013344 | 0.010751 | 0.0017471 | 0.0072922 | 0.002128 | 0.055746 | 0.068603 | 0.026519 | 0.0045319 | 0.0090673 | 0.0053978 | 0.0025492 | 0.033263 | 0 | 0.70767 | 0.59696 | 0.59168 | 0.0001443 | 0.25751 | [5 empty] | 0.21433 | 0.2111 | 0.030202
R4 | 4.6659e-14 | 0.022259 | 0.0015897 | 0.0090997 | 0.97655 | 0.0075891 | 0.002403 | 0.01314 | 0.042039 | 0.05336 | 0.003897 | 0.0075456 | 0.0059427 | 0.0022515 | 0.033263 | 0 | 0.70759 | 0.6676 | 0.66631 | 0.00062333 | 0.256 | [5 empty] | 0.89176 | 0.25164 | 1.0198
R5 | 4.9975e-14 | 0.0096959 | 0.0021767 | 0.0081466 | 0.0008741 | 0.008173 | 0.0030407 | 0.019379 | 0.034887 | 0.084371 | 0.0041523 | 0.0065757 | 0.0077175 | 0.0016232 | 0.033263 | 0 | 0.31701 | 0.49881 | 0.54242 | 0.0002434 | 0.25481 | [5 empty] | 0.45637 | 0.45599 | 0.07235
| Si | Ss | Xi | Xs | Xbh | Xba1 | Xp | So | Sno3 | Snh | Snd | Xnd | Salk | TSS | flow | T | Sno2 | Sno | Sn2o | Sn2 | Xba2 | D1 | D2 | D3 | D4 | D5
overflow | 4.6659e-14 | 0.076998 | 0.0042107 | 0.06796 | 0.0080952 | 3.0934e-06 | 0.0039137 | 0.19224 | 0.064127 | 0.88223 | 0.047152 | 0.053647 | 0.032549 | 0.0092364 | 0.17016 | 0 | 0.23643 | 0.0375 | 0.090559 | 0.00064972 | 0.26841
underflow | 4.6659e-14 | 0.077852 | 0.0061831 | 0.034466 | 0.0027373 | 0.011316 | 0.0069437 | 0.21106 | 0.068895 | 1.0865 | 0.047536 | 0.026626 | 0.034853 | 0.0017725 | 0 | 0 | 0.33951 | 0.076534 | 0.023524 | 0.00079068 | 0.25255

## Dynamic simulation Day 7_Ma (2
KLa1 | 2 | d-1 | Qw | 385 | m3 day-1 | carb1 | 0 |  | reactor volumes
KLa2 | 2 | d-1 | Qr | 18446 | m3 day-1 | carb2 | 0 |  | VOL1 | 1000 | m3 | [5 empty] | Kla_temp | Kla_N2O | Kla_N2 | Kla_NO |  | P | H
KLa3 | 240 | d-1 | Qintr | 55338 | m3 day-1 | carb3 | 0 |  | VOL2 | 1000 | m3 |  | 1000 days of simulation | [8 empty] | 0 | 0.53 | NO
KLa4 | 240 | d-1 |  |  |  | carb4 | 0 |  | VOL3 | 1333 | m3 | [10 empty] | 0 | 0.04 | N2O
KLa5 | 240 | d-1 |  |  |  | carb5 | 0 |  | VOL4 | 1333 | m3 |  | T_ref | 15 | [7 empty] | 0.78 | 1.64 | N2
[9 empty] | VOL5 | 1333 | m3
Influent
t | Si | Ss | Xi | Xs | Xbh | Xba1 | Xp | So | Sno3 | Snh | Snd | Xnd | Salk | TSS | flow | T | Sno2 | Sno | Sn2 | Sn2o | Xba2 | D1 | D2 | D3 | D4 | D5
0 | 30 | 69.5 | 51.2 | 202.32 | 28.17 | 0 | 0 | 0 | 0 | 31.56 | 6.95 | 10.59 | 7 | 211.26 | 18446 | 15 | 0 | 0 | 13.3171 | 0 | 0 | 0 | 0 | 0 | 0 | 0
1000 | 30 | 69.5 | 51.2 | 202.32 | 28.17 | 0 | 0 | 0 | 0 | 31.56 | 6.95 | 10.59 | 7 | 211.26 | 18446 | 15 | 0 | 0 | 13.3171 | 0 | 0 | 0 | 0 | 0 | 0 | 0
| Si | Ss | Xi | Xs | Xbh | Xba1 | Xp | So | Sno3 | Snh | Snd | Xnd | Salk | TSS | flow | T | Sno2 | Sno | Sn2o | Sn2 | Xba2 | D1 | D2 | D3 | D4 | D5 |  | Flux NO | flux N2O | Flux N2
R1 | 30 | 4.3895 | 1113.2344 | 86.003 | 2316.5821 | 126.0068 | 418.6363 | 0.041216 | 11.0868 | 7.4016 | 1.0187 | 5.5984 | 4.4718 | 3078.2394 | 95260.9949 | 15 | 0.22139 | 0.010552 | 0.0059802 | 15.7675 | 43.8564 | 0 | 0 | 0 | 0 | 0 |  | 4.2754 | 10.9286 | 4590.4132
R2 | 30 | 2.4882 | 1123.9726 | 77.4094 | 2342.0821 | 127.332 | 423.8522 | 0.0032184 | 9.3283 | 7.7502 | 0.6701 | 5.2013 | 4.6114 | 3104.2242 | 95260.9949 | 15 | 0.23426 | 0.011031 | 0.006494 | 17.5785 | 44.3173 | 0 | 0 | 0 | 0 | 0 |  | 4.4694 | 11.8675 | 7983.2189
R3 | 30 | 1.5605 | 1126.7547 | 64.766 | 2352.5452 | 128.2036 | 425.9372 | 1.5062 | 12.498 | 4.8948 | 0.61779 | 4.5157 | 4.1758 | 3107.1222 | 95260.9949 | 15 | 0.1147 | 0.0073008 | 0.0039942 | 14.3784 | 44.6229 | 0 | 0 | 0 | 0 | 0 |  | 473.153 | 1167.5972 | 318035.3667
R4 | 30 | 1.3167 | 1125.8068 | 55.287 | 2352.5503 | 128.5416 | 426.4109 | 2.3141 | 15.4478 | 2.3938 | 0.5724 | 3.9918 | 3.782 | 3100.0051 | 95260.9949 | 15 | 0.032363 | 0.0024625 | 0.0013336 | 13.5801 | 44.7434 | 0 | 0 | 0 | 0 | 0 |  | 159.5884 | 389.8454 | 78820.367
R5 | 30 | 1.1458 | 1125.5447 | 47.9428 | 2352.48 | 128.7683 | 427.1224 | 3.6448 | 17.3749 | 0.85562 | 0.53084 | 3.5783 | 3.5312 | 3095.0106 | 95260.9949 | 15 | 0.0096701 | 0.00081045 | 0.00042476 | 13.3816 | 44.8226 | 0 | 0 | 0 | 0 | 0 |  | 52.5244 | 124.1666 | 19332.6363
| Si | Ss | Xi | Xs | Xbh | Xba1 | Xp | So | Sno3 | Snh | Snd | Xnd | Salk | TSS | flow | T | Sno2 | Sno | Sn2o | Sn2 | Xba2 | D1 | D2 | D3 | D4 | D5
overflow | 30 | 1.0625 | 4.6151 | 0.18547 | 9.6208 | 0.5285 | 1.754 | 4.3842 | 16.7475 | 0.51428 | 0.506 | 0.014006 | 3.6287 | 12.6523 | 21091.9976 | 15 | 0.0067017 | 0.00063493 | 0.00033781 | 13.3719 | 0.16599 | 0 | 0 | 0 | 0 | 0
underflow | 30 | 1.0593 | 2240.7183 | 92.0302 | 4672.8707 | 256.8267 | 851.8935 | 4.5151 | 16.6691 | 0.45472 | 0.50514 | 6.9182 | 3.6397 | 6146.2814 | 385 | 15 | 0.0059107 | 0.00056047 | 0.000297 | 13.3698 | 80.7024 | 0 | 0 | 0 | 0 | 0
0 | 1 | 2 | 3 | 4 | 5 | 6 | 7 | 8 | 9 | 10 | 11 | 12 | 13 | 14 | 15 | 16 | 17 | 18 | 19 | 20 | 21 | 22 | 23 | 24 | 25 | 26 | 27 | 28 | 29 | 30 | 31 | 32 | 33 | 34 | 35 | 36 | 37 | 38 | 39 | 40 | 41 | 42 | 43 | 44 | 45 | 46 | 47 | 48 | 49 | 50 | 51 | 52 | 53 | 54 | 55 | 56 | 57 | 58 | 59 | 60 | 61 | 62 | 63 | 64 | 65 | 66 | 67 | 68 | 69 | 70 | 71 | 72 | 73 | 74 | 75 | 76 | 77 | 78 | 79 | 80 | 81 | 82 | 83 | 84 | 85 | 86 | 87 | 88 | 89 | 90 | 91 | 92 | 93 | 94 | 95 | 96 | 97 | 98 | 99 | 100 | 101 | 102 | 103
a_KlaN2O | b_A1 | b_A2 | b_H | b_KlaN2O | D_N2 | D_N2O | D_NO | D_O2 | F_BOD_COD | f_P | F_TSS_COD | H_N2 | H_N2O | H_NO | H_O2 | i_X_B | i_X_P | KlaN2O_anoxic | k_a | K_FA | K_FNA | k_h | K_I10FA | K_I10FNA | K_I3NO | K_I4NO | K_I5NO | K_I9FA | K_I9FNA | K_N2O | K_NO | K_NO2 | K_NO3 | K_OA1 | K_OA2 | K_OH | K_OH1 | K_OH2 | K_OH3 | K_OH4 | K_OH5 | K_S1 | K_S2 | K_S3 | K_S4 | K_S5 | K_X | mu_A1 | mu_A2 | mu_H | n_g2 | n_g3 | n_g4 | n_g5 | n_h | n_Y | pH | P_N2O_air | P_N2_air | P_NO_air | P_O2_air | Y_A1 | Y_A2 | Y_H | X_I2TSS | X_S2TSS | X_BH2TSS | X_BA2TSS | X_P2TSS | b_Ratkowsky_mu_A1 | b_Ratkowsky_mu_A2 | b_Ratkowsky_mu_H | c_Ratkowsky_mu_A1 | c_Ratkowsky_mu_A2 | c_Ratkowsky_mu_H | Temp_Ref | theta_b_A1 | theta_b_A2 | theta_b_H | theta_kla | theta_k_a | theta_k_h | Tmax_Ratkowsky_mu_A1 | Tmax_Ratkowsky_mu_A2 | Tmax_Ratkowsky_mu_H | Tmin_Ratkowsky_mu_A1 | Tmin_Ratkowsky_mu_A2 | Tmin_Ratkowsky_mu_H | K_SNH_aob1 | K_SNH_aob2 | K_SNO2_aob | K_SNO_aob | K_SO_aob1 | K_SO_aob2 | Y_aob | Y_nob | K_SO_AOBden1 | K_IO_AOBden1 | K_SO_AOBden2 | K_IO_AOBden2 | n_AOB | n_Y_AOB | K_FNA_aob];

## Difference West_Matlab2
KLa1 | 2 | d-1 | Qw | 385 | m3 day-1 | carb1 | 0 |  | reactor volumes
KLa2 | 2 | d-1 | Qr | 18446 | m3 day-1 | carb2 | 0 |  | VOL1 | 1000 | m3
KLa3 | 240 | d-1 | Qintr | 55338 | m3 day-1 | carb3 | 0 |  | VOL2 | 1000 | m3 |  | 1000 days of simulation
KLa4 | 240 | d-1 |  |  |  | carb4 | 0 |  | VOL3 | 1333 | m3
KLa5 | 240 | d-1 |  |  |  | carb5 | 0 |  | VOL4 | 1333 | m3 |  | T_ref | 15
[9 empty] | VOL5 | 1333 | m3
Influent
t | Si | Ss | Xi | Xs | Xbh | Xba1 | Xp | So | Sno3 | Snh | Snd | Xnd | Salk | TSS | flow | T | Sno2 | Sno | Sn2 | Sn2o | Xba2 | D1 | D2 | D3 | D4 | D5
0 | 30 | 69.5 | 51.2 | 202.32 | 28.17 | 0 | 0 | 0 | 0 | 31.56 | 6.95 | 10.59 | 7 | 211.26 | 18446 | 15 | 0 | 0 | 0 | 0 | 0 | 0 | 0 | 0 | 0 | 0
1000 | 30 | 69.5 | 51.2 | 202.32 | 28.17 | 0 | 0 | 0 | 0 | 31.56 | 6.95 | 10.59 | 7 | 211.26 | 18446 | 15 | 0 | 0 | 0 | 0 | 0 | 0 | 0 | 0 | 0 | 0
| Si | Ss | Xi | Xs | Xbh | Xba1 | Xp | So | Sno3 | Snh | Snd | Xnd | Salk | TSS | flow | T | Sno2 | Sno | Sn2o | Sn2 | Xba2 | D1 | D2 | D3 | D4 | D5 | Flux NO | flux N2O | Flux N2
R1 | 4.0027e-14 | 0.02205 | 0.0068863 | 0.02627 | 0.0084465 | 0.0050932 | 0.0087685 | 0.06808 | 8.3447e-05 | 0.0023615 | 0.017764 | 0.022459 | 0.0026577 | 0.0071759 | 5.4004e-08 | 0 | 0.00092301 | 0.00065705 | 0.00082336 | 0.0024704 | 0.0037749 | [5 empty] | 0.00065705 | 0.00082336 | 0.015897
R2 | 4.0027e-14 | 0.019483 | 0.0027228 | 0.016976 | 0.0039174 | 0.00038038 | 0.0040671 | 0.0061355 | 0.011399 | 0.018105 | 0.015738 | 0.013891 | 0.0014082 | 0.0030568 | 5.4004e-08 | 0 | 0.003071 | 0.0021877 | 0.0015083 | 0.0034349 | 0.00093258 | [5 empty] | 0.0021877 | 0.0015083 | 0.014169
R3 | 4.3343e-14 | 0.0079428 | 0.00077489 | 0.0068988 | 0.00010433 | 0.0035378 | 0.00010517 | 0.00065662 | 0.01345 | 0.036746 | 0.0046554 | 0.0054059 | 0.0043445 | 0.00041036 | 5.4004e-08 | 0 | 0.049467 | 0.040019 | 0.038834 | 0.00076111 | 0.0048591 | [5 empty] | 0.040019 | 0.038834 | 0.010311
R4 | 4.3343e-14 | 0.0033514 | 0.001137 | 0.0038418 | 0.97659 | 0.0039458 | 0.00034549 | 0.011212 | 0.01025 | 0.051064 | 0.0020319 | 0.0029075 | 0.0052344 | 0.00076731 | 5.4004e-08 | 0 | 0.066447 | 0.057923 | 0.056144 | 6.139e-05 | 0.0052601 | [5 empty] | 0.057923 | 0.056144 | 0.0031695
R5 | 4.6659e-14 | 0.0030108 | 0.00063452 | 0.0033899 | 0.00015351 | 0.0034088 | 0.00016661 | 0.012789 | 0.0085614 | 0.053965 | 0.0021939 | 0.0024894 | 0.0057686 | 0.00026534 | 5.4004e-08 | 0 | 0.057369 | 0.053003 | 0.052541 | 2.0828e-05 | 0.0047211 | [5 empty] | 0.053003 | 0.052541 | 0.00432
| Si | Ss | Xi | Xs | Xbh | Xba1 | Xp | So | Sno3 | Snh | Snd | Xnd | Salk | TSS | flow | T | Sno2 | Sno | Sn2o | Sn2 | Xba2 | D1 | D2 | D3 | D4 | D5
overflow | 4.6659e-14 | 0.075195 | 0.012459 | 0.043787 | 0.0091066 | 0.016159 | 0.013147 | 0.17928 | 0.028576 | 0.75353 | 0.046785 | 0.031175 | 0.021262 | 0.0091186 | 1.1499e-07 | 0 | 0.52571 | 0.3441 | 0.32347 | 0.00070586 | 0.088927
underflow | 4.6659e-14 | 0.078396 | 0.00048224 | 0.033734 | 0.0025349 | 0.0051068 | 0.0015413 | 0.20307 | 0.033414 | 0.98318 | 0.048571 | 0.027281 | 0.024216 | 0.0023632 | 0 | 0 | 0.72991 | 0.52266 | 0.50534 | 0.00086283 | 0.10064
| 4.0027e-14 | 0.016407 | 0.0050738 | 0.01942 | 0.0086003 | 0.00094559 | 0.0050667 | 0.080943 | 0.017631 | 0.004916 | 0.015943 | 0.016141 | 0.0053726 | 0.0074156 | 2.546e-08 | 0 | 0.0076348 | 0.005547 | 0.0048547 | 0.0028904 | 0.10713 | [5 empty] | 0.005547 | 0.0048547 | 0.018641
| 4.0027e-14 | 0.013596 | 0.00094774 | 0.010818 | 0.0040944 | 0.0037513 | 0.00042764 | 0.017212 | 0.0080361 | 0.02052 | 0.011992 | 0.0084055 | 0.0010977 | 0.0032931 | 2.546e-08 | 0 | 0.001266 | 0.00095032 | 0.00045621 | 0.0044411 | 0.1021 | [5 empty] | 0.00095032 | 0.00045621 | 0.018377
| 4.3343e-14 | 0.0086053 | 0.0024978 | 0.0013359 | 0.00030171 | 0.007693 | 0.003467 | 0.017466 | 0.010481 | 0.046803 | 0.0014637 | 0.00059325 | 0.001477 | 0.00017335 | 2.546e-08 | 0 | 0.38681 | 0.31858 | 0.31525 | 0.00030214 | 0.097641 | [5 empty] | 0.31858 | 0.31525 | 0.0040699
| 4.3343e-14 | 0.0046131 | 0.0028068 | 0.00076496 | 0.97658 | 0.0081056 | 0.0038699 | 0.013942 | 0.0058692 | 0.069759 | 0.00078661 | 0.00096752 | 0.0016185 | 0.00052664 | 2.546e-08 | 0 | 0.26507 | 0.27351 | 0.28288 | 0.00028053 | 0.096829 | [5 empty] | 0.27351 | 0.28288 | 0.014237
| 4.6659e-14 | 0.00091094 | 0.0022489 | 0.00022116 | 0.00037845 | 0.0075703 | 0.0033222 | 0.018771 | 0.0063253 | 0.081068 | 8.2152e-06 | 0.00047869 | 0.0010289 | 1.9793e-05 | 2.546e-08 | 0 | 0.087582 | 0.16572 | 0.19182 | 0.00013584 | 0.097305 | [5 empty] | 0.16572 | 0.19182 | 0.027523

## Sheet1
TSS | [9 empty] | SI | [9 empty] | SS | [9 empty] | SO | [9 empty] | SNO3 | [9 empty] | SNH | [9 empty] | SND | [9 empty] | SALK | [9 empty] | T1 | [9 empty] | SNO2 | [9 empty] | SNO | [9 empty] | SN2O | [9 empty] | SN2 | [9 empty] | SD1 | [10 empty] | SD2 | [8 empty] | SD3
12.3016 | 17.8991 | 29.213 | 67.9911 | 347.3684 | 347.3684 | 347.3684 | 347.3684 | 347.3684 | 6171.6436 | 30 | 30 | 30 | 30 | 30 | 30 | 30 | 30 | 30 | 30 | 1.1483 | 1.1483 | 1.1483 | 1.1483 | 1.1483 | 1.1483 | 1.1483 | 1.1483 | 1.1483 | 1.1483 | 3.9776 | 3.9776 | 3.9776 | 3.9776 | 3.9776 | 3.9776 | 3.9776 | 3.9776 | 3.9776 | 3.9776 | 16.3267 | 16.3267 | 16.3267 | 16.3267 | 16.3267 | 16.3267 | 16.3267 | 16.3267 | 16.3267 | 16.3267 | 0.61481 | 0.61481 | 0.61481 | 0.61481 | 0.61481 | 0.61481 | 0.61481 | 0.61481 | 0.61481 | 0.61481 | 0.53648 | 0.53648 | 0.53648 | 0.53648 | 0.53648 | 0.53648 | 0.53648 | 0.53648 | 0.53648 | 0.53648 | 3.621 | 3.621 | 3.621 | 3.621 | 3.621 | 3.621 | 3.621 | 3.621 | 3.621 | 3.621 | 15 | 15 | 15 | 15 | 15 | 15 | 15 | 15 | 15 | 15 | 0.0068613 | 0.0068613 | 0.0068613 | 0.0068613 | 0.0068613 | 0.0068613 | 0.0068613 | 0.0068613 | 0.0068613 | 0.0068613 | 0.00058599 | 0.00058599 | 0.00058599 | 0.00058599 | 0.00058599 | 0.00058599 | 0.00058599 | 0.00058599 | 0.00058599 | 0.00058599 | 0.00030706 | 0.00030706 | 0.00030706 | 0.00030706 | 0.00030706 | 0.00030706 | 0.00030706 | 0.00030706 | 0.00030706 | 0.00030706 | 13.377 | 13.377 | 13.377 | 13.377 | 13.377 | 13.377 | 13.377 | 13.377 | 13.377 | 13.377 | 5.6864e-185 | 5.9819e-187 | 3.9445e-189 | 1.1911e-191 | 2.2439e-274 | -3.0685e-196 | -1.2683e-193 | -2.0488e-191 | -1.9241e-189 | -1.2181e-187 | 1.0574e-184 | 1.1097e-186 | 7.3022e-189 | 2.2011e-191 | 2.5606e-274 | -3.5016e-196 | -1.4473e-193 | -2.3379e-191 | -2.1957e-189 | -1.3901e-187 | 3.4419e-184 | 3.6123e-186 | 2.3769e-188 | 7.1648e-191 | 8.3349e-274 | -1.1398e-195 | -4.7112e-193 | -7.6101e-191 | -7.1471e-189 | -4.5247e-187
54 | 55 | 56 | 57 | 58 | 59 | 60 | 61 | 62 | 63 | 66 | 67 | 68 | 69 | 70 | 71 | 72 | 73 | 74 | 75 | 76 | 77 | 78 | 79 | 80 | 81 | 82 | 83 | 84 | 85 | 86 | 87 | 88 | 89 | 90 | 91 | 92 | 93 | 94 | 95 | 96 | 97 | 98 | 99 | 100 | 101 | 102 | 103 | 104 | 105 | 106 | 107 | 108 | 109 | 110 | 111 | 112 | 113 | 114 | 115 | 116 | 117 | 118 | 119 | 120 | 121 | 122 | 123 | 124 | 125 | 126 | 127 | 128 | 129 | 130 | 131 | 132 | 133 | 134 | 135 | 136 | 137 | 138 | 139 | 140 | 141 | 142 | 143 | 144 | 145 | 146 | 147 | 148 | 149 | 150 | 151 | 152 | 153 | 154 | 155 | 156 | 157 | 158 | 159 | 160 | 161 | 162 | 163 | 164 | 165 | 166 | 167 | 168 | 169 | 170 | 171 | 172 | 173 | 174 | 175 | 176 | 177 | 178 | 179 | 180 | 181 | 182 | 183 | 184 | 185 | 186 | 187 | 188 | 189 | 190 | 191 | 192 | 193 | 194 | 195 | 196 | 197 | 198 | 199 | 200 | 201 | 202 | 203 | 204 | 205 | 206 | 207 | 208 | 209 | 210 | 211 | 212 | 213 | 214 | 215 | 216 | 217 | 218 | 219 | 220 | 221 | 222 | 223 | 224 | 225
12.3016 | 17.8991 | 29.213 | 67.9911 | 347.3684 | 347.3684 | 347.3684 | 347.3684 | 347.3684 | 6171.6435 | 30 | 30 | 30 | 30 | 30 | 30 | 30 | 30 | 30 | 30 | 1.1483 | 1.1483 | 1.1483 | 1.1483 | 1.1483 | 1.1483 | 1.1483 | 1.1483 | 1.1483 | 1.1483 | 3.9776 | 3.9776 | 3.9776 | 3.9776 | 3.9776 | 3.9776 | 3.9776 | 3.9776 | 3.9776 | 3.9776 | 16.3267 | 16.3267 | 16.3267 | 16.3267 | 16.3267 | 16.3267 | 16.3267 | 16.3267 | 16.3267 | 16.3267 | 0.61481 | 0.61481 | 0.61481 | 0.61481 | 0.61481 | 0.61481 | 0.61481 | 0.61481 | 0.61481 | 0.61481 | 0.53648 | 0.53648 | 0.53648 | 0.53648 | 0.53648 | 0.53648 | 0.53648 | 0.53648 | 0.53648 | 0.53648 | 3.621 | 3.621 | 3.621 | 3.621 | 3.621 | 3.621 | 3.621 | 3.621 | 3.621 | 3.621 | [10 empty] | 0.0068613 | 0.0068613 | 0.0068613 | 0.0068613 | 0.0068613 | 0.0068613 | 0.0068613 | 0.0068613 | 0.0068613 | 0.0068613 | 0.00058599 | 0.00058599 | 0.00058599 | 0.00058599 | 0.00058599 | 0.00058599 | 0.00058599 | 0.00058599 | 0.00058599 | 0.00058599 | 0.00030706 | 0.00030706 | 0.00030706 | 0.00030706 | 0.00030706 | 0.00030706 | 0.00030706 | 0.00030706 | 0.00030706 | 0.00030706 | 13.377 | 13.377 | 13.377 | 13.377 | 13.377 | 13.377 | 13.377 | 13.377 | 13.377 | 13.377 | 0 | 0 | 0 | 0 | 0 | 0 | 0 | 0 | 0 | 0 | 0 | 0 | 0 | 0 | 0 | 0 | 0 | 0 | 0 | 0 | 0 | 0 | 0 | 0 | 0 | 0 | 0 | 0 | 0 | 0 | 0 | 0 | 0 | 0 | 0 | 0 | 0 | 0 | 0 | 0