## Steady state simulation_Matlab
KLa1 | 2 | d-1 | Qw | 385 | m3 day-1 | carb1 | 0 |  | reactor volumes
KLa2 | 2 | d-1 | Qr | 18446 | m3 day-1 | carb2 | 0 |  | VOL1 | 1000 | m3 | [5 empty] | Kla_temp | Kla_N2O | Kla_N2 | Kla_NO |  | P | H
KLa3 | 240 | d-1 | Qintr | 55338 | m3 day-1 | carb3 | 0 |  | VOL2 | 1000 | m3 |  | 1000 days of simulation | [8 empty] | 0 | 0.53 | NO
KLa4 | 240 | d-1 |  |  |  | carb4 | 0 |  | VOL3 | 1333 | m3 | [10 empty] | 0 | 0.04 | N2O
KLa5 | 240 | d-1 |  |  |  | carb5 | 0 |  | VOL4 | 1333 | m3 |  | T_ref | 15 | [7 empty] | 0.78 | 1.64 | N2
[9 empty] | VOL5 | 1333 | m3
Influent
t | Si | Ss | Xi | Xs | Xbh | Xba1 | Xp | So | Sno3 | Snh | Snd | Xnd | Salk | TSS | flow | T | Sno2 | Sno | Sn2 | Sn2o | Xba2 | D1 | D2 | D3 | D4 | D5
0 | 30 | 69.5 | 51.2 | 202.32 | 28.17 | 0 | 0 | 0 | 0 | 31.56 | 6.95 | 10.59 | 7 | 211.26 | 18446 | 15 | 0 | 0 | 13.3171 | 0 | 0 | 0 | 0 | 0 | 0 | 0
1000 | 30 | 69.5 | 51.2 | 202.32 | 28.17 | 0 | 0 | 0 | 0 | 31.56 | 6.95 | 10.59 | 7 | 211.26 | 18446 | 15 | 0 | 0 | 13.3171 | 0 | 0 | 0 | 0 | 0 | 0 | 0
| Si | Ss | Xi | Xs | Xbh | Xba1 | Xp | So | Sno3 | Snh | Snd | Xnd | Salk | TSS | flow | T | Sno2 | Sno | Sn2o | Sn2 | Xba2 | D1 | D2 | D3 | D4 | D5 |  | Flux NO | flux N2O | Flux N2
R1 | 30 | 4.0627 | 1147.2573 | 82.1359 | 2402.7274 | 130.0092 | 420.7447 | 0.043073 | 10.6146 | 6.9987 | 0.98576 | 5.4653 | 4.4701 | 3171.2767 | 92230 | 15 | 0.21978 | 0.010497 | 0.0059767 | 15.7799 | 45.4945 | 0 | 0 | 0 | 0 | 0 |  | 4.253 | 10.9223 | 4613.6509
R2 | 30 | 2.3873 | 1147.2573 | 76.7919 | 2403.536 | 129.9733 | 421.3744 | 0.0032266 | 8.7007 | 7.4284 | 0.6534 | 5.2449 | 4.6367 | 3168.3107 | 92230 | 15 | 0.23045 | 0.010904 | 0.0064242 | 17.6148 | 45.4815 | 0 | 0 | 0 | 0 | 0 |  | 4.4177 | 11.74 | 8051.0482
R3 | 30 | 1.5464 | 1147.2573 | 65.6442 | 2407.5308 | 130.5028 | 422.2152 | 1.5089 | 11.9396 | 4.3868 | 0.61753 | 4.63 | 4.1976 | 3164.1153 | 92230 | 15 | 0.095548 | 0.0062528 | 0.0034261 | 14.3579 | 45.6702 | 0 | 0 | 0 | 0 | 0 |  | 405.2341 | 1001.5203 | 311894.9057
R4 | 30 | 1.3141 | 1147.2573 | 56.577 | 2409.7677 | 130.9455 | 423.0568 | 2.4678 | 14.7444 | 1.8896 | 0.57662 | 4.1194 | 3.8239 | 3160.0736 | 92230 | 15 | 0.024068 | 0.0018821 | 0.0010235 | 13.5675 | 45.8272 | 0 | 0 | 0 | 0 | 0 |  | 121.9763 | 299.1966 | 75047.0497
R5 | 30 | 1.1483 | 1147.2573 | 49.364 | 2410.7317 | 131.1748 | 423.8987 | 3.9776 | 16.3267 | 0.61481 | 0.53648 | 3.7056 | 3.621 | 3156.2506 | 92230 | 15 | 0.0068613 | 0.00058599 | 0.00030706 | 13.377 | 45.9076 | 0 | 0 | 0 | 0 | 0 |  | 37.9769 | 89.7606 | 17950.3993
| Si | Ss | Xi | Xs | Xbh | Xba1 | Xp | So | Sno3 | Snh | Snd | Xnd | Salk | TSS | flow | T | Sno2 | Sno | Sn2o | Sn2 | Xba2 | D1 | D2 | D3 | D4 | D5
overflow | 30 | 1.1483 | 4.4715 | 0.1924 | 9.3959 | 0.51126 | 1.6522 | 3.9776 | 16.3267 | 0.61481 | 0.53648 | 0.014443 | 3.621 | 12.3016 | 18061 | 15 | 0.0068613 | 0.00058599 | 0.00030706 | 13.377 | 0.17893 | 0 | 0 | 0 | 0 | 0
underflow | 30 | 1.1483 | 2243.3146 | 96.5249 | 4713.8769 | 256.4955 | 828.8796 | 3.9776 | 16.3267 | 0.61481 | 0.53648 | 7.2459 | 3.621 | 6171.6435 | 385 | 15 | 0.0068613 | 0.00058599 | 0.00030706 | 13.377 | 89.7665 | 0 | 0 | 0 | 0 | 0
0 | 1 | 2 | 3 | 4 | 5 | 6 | 7 | 8 | 9 | 10 | 11 | 12 | 13 | 14 | 15 | 16 | 17 | 18 | 19 | 20 | 21 | 22 | 23 | 24 | 25 | 26 | 27 | 28 | 29 | 30 | 31 | 32 | 33 | 34 | 35 | 36 | 37 | 38 | 39 | 40 | 41 | 42 | 43 | 44 | 45 | 46 | 47 | 48 | 49 | 50 | 51 | 52 | 53 | 54 | 55 | 56 | 57 | 58 | 59 | 60 | 61 | 62 | 63 | 64 | 65 | 66 | 67 | 68 | 69 | 70 | 71 | 72 | 73 | 74 | 75 | 76 | 77 | 78 | 79 | 80 | 81 | 82 | 83 | 84 | 85 | 86 | 87 | 88 | 89 | 90 | 91 | 92 | 93 | 94 | 95 | 96 | 97 | 98 | 99 | 100 | 101 | 102 | 103
a_KlaN2O | b_A1 | b_A2 | b_H | b_KlaN2O | D_N2 | D_N2O | D_NO | D_O2 | F_BOD_COD | f_P | F_TSS_COD | H_N2 | H_N2O | H_NO | H_O2 | i_X_B | i_X_P | KlaN2O_anoxic | k_a | K_FA | K_FNA | k_h | K_I10FA | K_I10FNA | K_I3NO | K_I4NO | K_I5NO | K_I9FA | K_I9FNA | K_N2O | K_NO | K_NO2 | K_NO3 | K_OA1 | K_OA2 | K_OH | K_OH1 | K_OH2 | K_OH3 | K_OH4 | K_OH5 | K_S1 | K_S2 | K_S3 | K_S4 | K_S5 | K_X | mu_A1 | mu_A2 | mu_H | n_g2 | n_g3 | n_g4 | n_g5 | n_h | n_Y | pH | P_N2O_air | P_N2_air | P_NO_air | P_O2_air | Y_A1 | Y_A2 | Y_H | X_I2TSS | X_S2TSS | X_BH2TSS | X_BA2TSS | X_P2TSS | b_Ratkowsky_mu_A1 | b_Ratkowsky_mu_A2 | b_Ratkowsky_mu_H | c_Ratkowsky_mu_A1 | c_Ratkowsky_mu_A2 | c_Ratkowsky_mu_H | Temp_Ref | theta_b_A1 | theta_b_A2 | theta_b_H | theta_kla | theta_k_a | theta_k_h | Tmax_Ratkowsky_mu_A1 | Tmax_Ratkowsky_mu_A2 | Tmax_Ratkowsky_mu_H | Tmin_Ratkowsky_mu_A1 | Tmin_Ratkowsky_mu_A2 | Tmin_Ratkowsky_mu_H | K_SNH_aob1 | K_SNH_aob2 | K_SNO2_aob | K_SNO_aob | K_SO_aob1 | K_SO_aob2 | Y_aob | Y_nob | K_SO_AOBden1 | K_IO_AOBden1 | K_SO_AOBden2 | K_IO_AOBden2 | n_AOB | n_Y_AOB | K_FNA_aob];

## Steady state simulation_WEST
KLa1 | 2 | d-1 | Qw | 385 | m3 day-1 | carb1 | 0 |  | reactor volumes | [7 empty] | Kla_temp | Kla_N2O | Kla_N2 | Kla_NO |  | P | H
KLa2 | 2 | d-1 | Qr | 18446 | m3 day-1 | carb2 | 0 |  | VOL1 | 1000 | m3 |  |  |  |  | ASU1 | 2 | 1.8275 | 1.8733 | 0.40516 |  | 0 | 0.53 | NO
KLa3 | 240 | d-1 | Qintr | 55338 | m3 day-1 | carb3 | 0 |  | VOL2 | 1000 | m3 |  | 1000 days of simulation |  |  | ASU2 | 2 | 1.8275 | 1.8733 | 0.40516 |  | 0 | 0.04 | N2O
KLa4 | 240 | d-1 |  |  |  | carb4 | 0 |  | VOL3 | 1333 | m3 |  |  |  |  | ASU3 | 240 | 219.2956 | 224.8018 | 48.6187 |  | 0.78 | 1.64 | N2
KLa5 | 240 | d-1 |  |  |  | carb5 | 0 |  | VOL4 | 1333 | m3 |  | T_ref | 15 |  | ASU4 | 240 | 219.2956 | 224.8018 | 48.6187
[9 empty] | VOL5 | 1333 | m3 |  |  |  |  | ASU5 | 240 | 219.2956 | 224.8018 | 48.6187
Influent
t | Si | Ss | Xi | Xs | Xbh | Xba1 | Xp | So | Sno3 | Snh | Snd | Xnd | Salk | TSS | flow | T | Sno2 | Sno | Sn2 | Sn2o | Xba2 | D1 | D2 | D3 | D4 | D5
0 | 30 | 69.5 | 51.2 | 202.32 | 28.17 | 0 | 0 | 0 | 0 | 31.56 | 6.95 | 10.59 | 7 | 211.26 | 18446 | 15 | 0 | 0 | 13.3171 | 0 | 0
1000 | 30 | 69.5 | 51.2 | 202.32 | 28.17 | 0 | 0 | 0 | 0 | 31.56 | 6.95 | 10.59 | 7 | 211.26 | 18446 | 15 | 0 | 0 | 13.3171 | 0 | 0
| Si | Ss | Xi | Xs | Xbh | Xba1 | Xp | So | Sno3 | Snh | Snd | Xnd | Salk | TSS | flow | T | Sno2 | Sno | Sn2o | Sn2 | Xba2 | D1 | D2 | D3 | D4 | D5 | Flux NO | flux N2O | Flux N2
R1 | 30 | 4.0627 | 1147.2573 | 82.1358 | 2402.7278 | 130.0092 | 420.7447 | 0.043073 | 10.6148 | 6.9987 | 0.98576 | 5.4653 | 4.4717 | 3171.2773 | 92230 | 15 | 0.21978 | 0.010497 | 0.0059768 | 15.7799 | 45.4949 | [5 empty] | 4.253 | 10.9224 | 4613.6615 | 4.253 | 10.9224 | 4613.6615
R2 | 30 | 2.3873 | 1147.2573 | 2.3873 | 2403.5363 | 129.9734 | 421.3744 | 0.0032266 | 8.7009 | 7.4284 | 0.6534 | 5.2449 | 4.6384 | 3168.3113 | 92230 | 15 | 0.23045 | 0.010904 | 0.0064242 | 17.6148 | 45.4819 | [5 empty] | 4.4177 | 11.7401 | 8051.0669 | 4.4177 | 11.7401 | 8051.0669
R3 | 30 | 1.5464 | 1147.2573 | 65.6441 | 2407.5311 | 130.5028 | 422.2152 | 1.5089 | 11.9399 | 4.3869 | 0.61753 | 4.63 | 4.1994 | 3164.1159 | 92230 | 15 | 0.095549 | 0.0062499 | 0.0034243 | 14.3579 | 45.6706 | [5 empty] | 405.0476 | 1000.99 | 311891.8195 | 405.0476 | 1000.99 | 311891.8195
R4 | 30 | 1.3141 | 1147.2573 | 56.577 | 2409.768 | 130.9456 | 423.0568 | 2.4678 | 14.7446 | 1.8896 | 0.57662 | 4.1194 | 3.8258 | 3160.0743 | 92230 | 15 | 0.024068 | 0.0018816 | 0.0010232 | 13.5675 | 45.8276 | [5 empty] | 121.9449 | 299.0999 | 75045.834 | 121.9449 | 299.0999 | 75045.834
R5 | 30 | 1.1483 | 1147.2573 | 49.3639 | 2410.732 | 131.1749 | 423.8988 | 3.9776 | 16.327 | 0.61482 | 0.53648 | 3.7056 | 3.6229 | 3156.2513 | 92230 | 15 | 0.0068613 | 0.0005859 | 0.000307 | 13.377 | 45.9081 | [5 empty] | 37.9715 | 89.7436 | 17950.061 | 37.9715 | 89.7436 | 17950.061
| Si | Ss | Xi | Xs | Xbh | Xba1 | Xp | So | Sno3 | Snh | Snd | Xnd | Salk | TSS | flow | T | Sno2 | Sno | Sn2o | Sn2 | Xba2 | D1 | D2 | D3 | D4 | D5
overflow | 30 | 1.1483 | 4.4715 | 0.1924 | 9.3959 | 0.51126 | 1.6522 | 3.9776 | 16.327 | 0.61482 | 0.53648 | 0.014443 | 3.6229 | 12.3016 | 18061 | 15 | 0.0068613 | 0.0005859 | 0.000307 | 13.377 | 0.17893
underflow | 30 | 1.1483 | 2243.3146 | 96.5248 | 4713.8775 | 256.4957 | 828.8798 | 3.9776 | 16.327 | 0.61482 | 0.53648 | 7.2459 | 3.6229 | 6171.6448 | 385 | 15 | 0.0068613 | 0.0005859 | 0.000307 | 13.377 | 89.7673

## Steady state simulation_diff
KLa1 | 2 | d-1 | Qw | 385 | m3 day-1 | carb1 | 0 |  | reactor volumes
KLa2 | 2 | d-1 | Qr | 18446 | m3 day-1 | carb2 | 0 |  | VOL1 | 1000 | m3
KLa3 | 240 | d-1 | Qintr | 55338 | m3 day-1 | carb3 | 0 |  | VOL2 | 1000 | m3 |  | 1000 days of simulation
KLa4 | 240 | d-1 |  |  |  | carb4 | 0 |  | VOL3 | 1333 | m3
KLa5 | 240 | d-1 |  |  |  | carb5 | 0 |  | VOL4 | 1333 | m3 |  | T_ref | 15
[9 empty] | VOL5 | 1333 | m3
Influent
t | Si | Ss | Xi | Xs | Xbh | Xba1 | Xp | So | Sno3 | Snh | Snd | Xnd | Salk | TSS | flow | T | Sno2 | Sno | Sn2 | Sn2o | Xba2 | D1 | D2 | D3 | D4 | D5
0 | 30 | 69.5 | 51.2 | 202.32 | 28.17 | 0 | 0 | 0 | 0 | 31.56 | 6.95 | 10.59 | 7 | 211.26 | 18446 | 15 | 0 | 0 | 0 | 0 | 0 | 0 | 0 | 0 | 0 | 0
1000 | 30 | 69.5 | 51.2 | 202.32 | 28.17 | 0 | 0 | 0 | 0 | 31.56 | 6.95 | 10.59 | 7 | 211.26 | 18446 | 15 | 0 | 0 | 0 | 0 | 0 | 0 | 0 | 0 | 0 | 0
| Si | Ss | Xi | Xs | Xbh | Xba1 | Xp | So | Sno3 | Snh | Snd | Xnd | Salk | TSS | flow | T | Sno2 | Sno | Sn2o | Sn2 | Xba2 | D1 | D2 | D3 | D4 | D5 | Flux NO | flux N2O | Flux N2
R1 | 4.0027e-14 | 3.9302e-07 | 9.1338e-09 | 6.6506e-07 | 1.3798e-07 | 6.0607e-07 | 1.6683e-07 | 6.527e-06 | 2.0682e-05 | 1.3172e-06 | 1.6996e-07 | 6.6053e-07 | 0.00036787 | 2.0174e-07 | 0 | 0 | 3.0462e-06 | 2.2941e-06 | 9.7029e-06 | 3.6017e-07 | 9.1587e-06 | [5 empty] | 2.2941e-06 | 9.7029e-06 | 2.3077e-06
R2 | 4.0027e-14 | 1.1871e-06 | 9.1331e-09 | 0.96891 | 1.4583e-07 | 6.0602e-07 | 1.6683e-07 | 1.6335e-06 | 2.4638e-05 | 1.2266e-06 | 1.2004e-06 | 1.0918e-06 | 0.00036908 | 1.9906e-07 | 0 | 0 | 5.8398e-06 | 4.1481e-06 | 4.4827e-06 | 5.6535e-07 | 9.1587e-06 | [5 empty] | 4.1481e-06 | 4.4827e-06 | 2.3172e-06
R3 | 4.3343e-14 | 6.2022e-06 | 9.1322e-09 | 1.066e-06 | 1.4146e-07 | 5.6771e-07 | 1.6681e-07 | 2.1381e-06 | 2.076e-05 | 9.7216e-06 | 1.6194e-07 | 1.0098e-06 | 0.00042857 | 2.0008e-07 | 0 | 0 | 1.5453e-05 | 0.00046015 | 0.00052952 | 7.173e-07 | 9.164e-06 | [5 empty] | 0.00046015 | 0.00052952 | 9.895e-06
R4 | 4.3343e-14 | 9.025e-07 | 9.1312e-09 | 9.5091e-07 | 1.394e-07 | 5.8445e-07 | 1.6679e-07 | 6.7301e-06 | 1.8114e-05 | 1.5147e-05 | 6.3183e-07 | 8.7009e-07 | 0.00049305 | 2.0394e-07 | 0 | 0 | 3.2358e-07 | 0.0002571 | 0.00032307 | 2.9902e-07 | 9.1555e-06 | [5 empty] | 0.0002571 | 0.00032307 | 1.6199e-05
R5 | 4.6659e-14 | 4.5755e-07 | 9.1303e-09 | 8.2816e-07 | 1.3608e-07 | 6.0781e-07 | 1.6676e-07 | 5.1869e-06 | 1.7473e-05 | 1.653e-05 | 6.9325e-07 | 7.3284e-07 | 0.00054448 | 2.0639e-07 | 0 | 0 | 4.7301e-06 | 0.00014282 | 0.00018899 | 8.4403e-08 | 9.16e-06 | [5 empty] | 0.00014282 | 0.00018899 | 1.8848e-05
| Si | Ss | Xi | Xs | Xbh | Xba1 | Xp | So | Sno3 | Snh | Snd | Xnd | Salk | TSS | flow | T | Sno2 | Sno | Sn2o | Sn2 | Xba2 | D1 | D2 | D3 | D4 | D5
overflow | 4.6659e-14 | 4.5759e-07 | 1.0583e-07 | 9.4374e-07 | 2.0545e-08 | 4.9259e-07 | 5.2502e-08 | 5.1868e-06 | 1.7473e-05 | 1.6529e-05 | 6.9328e-07 | 8.4841e-07 | 0.00054448 | 9.1158e-08 | 0 | 0 | 4.7289e-06 | 0.00014282 | 0.00018899 | 8.4403e-08 | 9.0448e-06
underflow | 4.6659e-14 | 4.5759e-07 | 1.0021e-08 | 8.2789e-07 | 1.364e-07 | 6.0844e-07 | 1.6835e-07 | 5.1868e-06 | 1.7473e-05 | 1.6529e-05 | 6.9328e-07 | 7.3255e-07 | 0.00054448 | 2.0701e-07 | 0 | 0 | 4.7289e-06 | 0.00014282 | 0.00018899 | 8.4403e-08 | 9.1607e-06

## Dynamic simulation Day 7_Matlab
KLa1 | 2 | d-1 | Qw | 385 | m3 day-1 | carb1 | 0 |  | reactor volumes
KLa2 | 2 | d-1 | Qr | 18446 | m3 day-1 | carb2 | 0 |  | VOL1 | 1000 | m3 | [5 empty] | Kla_temp | Kla_N2O | Kla_N2 | Kla_NO |  | P | H
KLa3 | 240 | d-1 | Qintr | 55338 | m3 day-1 | carb3 | 0 |  | VOL2 | 1000 | m3 |  | 1000 days of simulation | [8 empty] | 0 | 0.53 | NO
KLa4 | 240 | d-1 |  |  |  | carb4 | 0 |  | VOL3 | 1333 | m3 | [10 empty] | 0 | 0.04 | N2O
KLa5 | 240 | d-1 |  |  |  | carb5 | 0 |  | VOL4 | 1333 | m3 |  | T_ref | 15 | [7 empty] | 0.78 | 1.64 | N2
[9 empty] | VOL5 | 1333 | m3
Influent
t | Si | Ss | Xi | Xs | Xbh | Xba1 | Xp | So | Sno3 | Snh | Snd | Xnd | Salk | TSS | flow | T | Sno2 | Sno | Sn2 | Sn2o | Xba2 | D1 | D2 | D3 | D4 | D5
0 | 30 | 69.5 | 51.2 | 202.32 | 28.17 | 0 | 0 | 0 | 0 | 31.56 | 6.95 | 10.59 | 7 | 211.26 | 18446 | 15 | 0 | 0 | 13.3171 | 0 | 0 | 0 | 0 | 0 | 0 | 0
1000 | 30 | 69.5 | 51.2 | 202.32 | 28.17 | 0 | 0 | 0 | 0 | 31.56 | 6.95 | 10.59 | 7 | 211.26 | 18446 | 15 | 0 | 0 | 13.3171 | 0 | 0 | 0 | 0 | 0 | 0 | 0
| Si | Ss | Xi | Xs | Xbh | Xba1 | Xp | So | Sno3 | Snh | Snd | Xnd | Salk | TSS | flow | T | Sno2 | Sno | Sn2o | Sn2 | Xba2 | D1 | D2 | D3 | D4 | D5 |  | Flux NO | flux N2O | Flux N2
R1 | 30 | 4.3893 | 1113.2448 | 86.005 | 2316.7406 | 126.0043 | 418.6633 | 0.041215 | 11.0854 | 7.4017 | 1.0187 | 5.5986 | 4.4719 | 3078.3678 | 95260.9978 | 15 | 0.2214 | 0.010553 | 0.0059804 | 15.7676 | 43.8323 | 0 | 0 | 0 | 0 | 0 |  | 4.253 | 10.9223 | 4613.651
R2 | 30 | 2.4881 | 1123.9831 | 77.4117 | 2342.2423 | 127.3294 | 423.8795 | 0.0032184 | 9.3268 | 7.7503 | 0.67006 | 5.2015 | 4.6115 | 3104.3542 | 95260.9978 | 15 | 0.23426 | 0.011031 | 0.0064939 | 17.5787 | 44.2929 | 0 | 0 | 0 | 0 | 0 |  | 93.3669 | 19.9261 | -24935.482
R3 | 30 | 1.5604 | 1126.7652 | 64.7681 | 2352.7062 | 128.2011 | 425.9646 | 1.5064 | 12.496 | 4.8949 | 0.61777 | 4.5159 | 4.1759 | 3107.2527 | 95260.9978 | 15 | 0.11501 | 0.0073167 | 0.0040028 | 14.3785 | 44.5984 | 0 | 0 | 0 | 0 | 0 |  | 405.2341 | 1001.5203 | 311894.9091
R4 | 30 | 1.3167 | 1125.8173 | 55.289 | 2352.7115 | 128.539 | 426.4384 | 2.3141 | 15.446 | 2.3939 | 0.57238 | 3.9919 | 3.7822 | 3100.1356 | 95260.9978 | 15 | 0.032421 | 0.002467 | 0.0013362 | 13.5801 | 44.7188 | 0 | 0 | 0 | 0 | 0 |  | 1559.8165 | 550.177 | -3990298.0741
R5 | 30 | 1.1458 | 1125.5552 | 47.9447 | 2352.6414 | 128.7657 | 427.1499 | 3.6447 | 17.3731 | 0.8557 | 0.53083 | 3.5785 | 3.5313 | 3095.1412 | 95260.9978 | 15 | 0.0096794 | 0.00081146 | 0.00042534 | 13.3816 | 44.798 | 0 | 0 | 0 | 0 | 0 |  | 37.9769 | 89.7606 | 17950.3994
| Si | Ss | Xi | Xs | Xbh | Xba1 | Xp | So | Sno3 | Snh | Snd | Xnd | Salk | TSS | flow | T | Sno2 | Sno | Sn2o | Sn2 | Xba2 | D1 | D2 | D3 | D4 | D5
overflow | 30 | 1.0599 | 4.6016 | 0.19601 | 9.6183 | 0.52643 | 1.7463 | 4.3745 | 17.0074 | 0.52531 | 0.50491 | 0.01463 | 3.611 | 12.6539 | 21091.9978 | 15 | 0.0058627 | 0.00051562 | 0.00026684 | 13.3709 | 0.18315 | 0 | 0 | 0 | 0 | 0
underflow | 30 | 1.0564 | 2235.7818 | 95.2364 | 4673.243 | 255.7778 | 848.4826 | 4.5049 | 16.9283 | 0.46491 | 0.50396 | 7.1082 | 3.622 | 6148.1307 | 385 | 15 | 0.0051897 | 0.00045955 | 0.00023724 | 13.3689 | 88.9859 | 0 | 0 | 0 | 0 | 0 | 1.0654 | 6.6215 | 0.26789 | 13.8003 | 0.75906 | 2.5162 | 4.2934 | 16.2885 | 0.55066 | 0.5072 | 0.020202 | 3.6566 | 18.1299 | 15 | 0.0092074 | 0.0010311 | 0.00057674 | 13.3755 | 0.20818 | 0 | 0 | 0 | 0 | 0 | 30 | 1.0776 | 10.7273 | 0.44086 | 22.3633 | 1.2305 | 4.0773 | 4.0783 | 16.4123 | 0.6499 | 0.51095 | 0.033137 | 3.6348 | 29.3827 | 15 | 0.011088 | 0.0012608 | 0.0007113 | 13.3793 | 0.33774 | 0 | 0 | 0 | 0 | 0 | 30 | 1.0963 | 24.665 | 1.0282 | 51.43 | 2.8304 | 9.3756 | 3.8526 | 16.5345 | 0.75697 | 0.5167 | 0.077062 | 3.6094 | 67.58 | 15 | 0.013338 | 0.0015229 | 0.00086588 | 13.3832 | 0.77741 | 0 | 0 | 0 | 0 | 0 | 30 | 1.1195 | 124.8433 | 5.2408 | 260.3376 | 14.3287 | 47.4549 | 3.6823 | 16.626 | 0.83612 | 0.52382 | 0.39224 | 3.5862 | 342.1067 | 15 | 0.015107 | 0.0017222 | 0.00098565 | 13.3854 | 3.9369 | 0 | 0 | 0 | 0 | 0 | 30 | 1.0966 | 124.8628 | 5.2354 | 260.375 | 14.3306 | 47.4627 | 3.8499 | 16.5359 | 0.7582 | 0.51678 | 0.39193 | 3.6091 | 342.1528 | 15 | 0.013363 | 0.0015258 | 0.00086762 | 13.3832 | 3.9371 | 0 | 0 | 0 | 0 | 0 | 30 | 1.0777 | 124.8914 | 5.23 | 260.4313 | 14.3336 | 47.4739 | 4.074 | 16.415 | 0.65184 | 0.51098 | 0.39163 | 3.6345 | 342.2235 | 15 | 0.011112 | 0.0012646 | 0.00071353 | 13.3794 | 3.9377 | 0 | 0 | 0 | 0 | 0 | 30 | 1.0648 | 124.937 | 5.2252 | 260.5228 | 14.3385 | 47.4915 | 4.29 | 16.2914 | 0.55206 | 0.50702 | 0.39136 | 3.6565 | 342.3404 | 15 | 0.0091453 | 0.0010303 | 0.00057648 | 13.3755 | 3.9388 | 0 | 0 | 0 | 0 | 0 | 30 | 1.0589 | 125.0085 | 5.2213 | 260.6686 | 14.3463 | 47.5191 | 4.4583 | 16.1874 | 0.47651 | 0.50523 | 0.39117 | 3.672 | 342.5284 | 15 | 0.0078765 | 0.00086582 | 0.00048057 | 13.3725 | 3.9407 | 0 | 0 | 0 | 0 | 0 | 30 | 1.0599 | 2253.5717 | 91.9651 | 4697.5747 | 258.4397 | 856.528 | 4.5608 | 16.1158 | 0.4322 | 0.50564 | 6.9226 | 3.6798 | 6171.7457 | 15 | 0.0076333 | 0.00079274 | 0.0004368 | 13.3707 | 70.9151 | 0 | 0 | 0 | 0 | 0 | 18024.9374 | 18446 | 385
| 30 | 1.0564 | 2235.7818 | 95.2364 | 4673.243 | 255.7778 | 848.4826 | 4.5049 | 16.9283 | 0.46491 | 0.50396 | 7.1082 | 3.622 | 6148.1307 | 18446 | 15 | 0.0051897 | 0.00045955 | 0.00023724 | 13.3689 | 88.9859 | 0 | 0 | 0 | 0 | 0 | 385 | 30 | 1.0599 | 4.6016 | 0.19601 | 9.6183 | 0.52643 | 1.7463 | 4.3745 | 17.0074 | 0.52531 | 0.50491 | 0.01463 | 3.611 | 12.6539 | 21091.9978 | 15 | 0.0058627 | 0.00051562 | 0.00026684 | 13.3709 | 0.18315 | 0 | 0 | 0 | 0 | 0 | 12.6539 | 18.6982 | 31.3913 | 74.5905 | 362.1631 | 371.7229 | 420.9464 | 364.8784 | 343.4301 | 6148.1307 | 1.9864 | 0.0040883 | 30 | 30 | 30 | 30 | 30 | 30 | 30 | 30 | 30 | 30 | 1.0599 | 1.0682 | 1.0845 | 1.1068 | 1.1323 | 1.1062 | 1.0838 | 1.0672 | 1.0579 | 1.0564 | 4.3745 | 4.197 | 3.9809 | 3.7767 | 3.6488 | 3.7797 | 3.9851 | 4.2021 | 4.3838 | 4.5049 | 17.0074 | 17.1087 | 17.2272 | 17.3358 | 17.3982 | 17.3343 | 17.225 | 17.1062 | 17.0022 | 16.9283 | 0.52531 | 0.60844 | 0.71293 | 0.81254 | 0.86819 | 0.81119 | 0.71078 | 0.60583 | 0.52015 | 0.46491 | 0.50491 | 0.50733 | 0.51222 | 0.51897 | 0.52673 | 0.51878 | 0.512 | 0.507 | 0.50426 | 0.50396 | 3.611 | 3.5948 | 3.5727 | 3.5492 | 3.5315 | 3.5497 | 3.5733 | 3.5955 | 3.6123 | 3.622 | 0.0058627 | 0.0067956 | 0.0079891 | 0.0091443 | 0.009809 | 0.0091281 | 0.0079634 | 0.0067634 | 0.005797 | 0.0051897 | 0.00051562 | 0.00059197 | 0.00068679 | 0.00077581 | 0.00082388 | 0.00077465 | 0.00068491 | 0.00058967 | 0.00051098 | 0.00045955 | 0.00026684 | 0.00030727 | 0.00035769 | 0.00040527 | 0.00043138 | 0.00040464 | 0.00035667 | 0.00030602 | 0.00026434 | 0.00023724 | 13.3709 | 13.3735 | 13.3765 | 13.379 | 13.3803 | 13.3789 | 13.3765 | 13.3734 | 13.3708 | 13.3689 | 0 | 0 | 0 | 0 | 0 | 0 | 0 | 0 | 0 | 0 | 0 | 0 | 0 | 0 | 0 | 0 | 0 | 0 | 0 | 0 | 0 | 0 | 0 | 0 | 0 | 0 | 0 | 0 | 0 | 0 | 0 | 0 | 0 | 0 | 0 | 0 | 0 | 0 | 0 | 0 | 0
0 | 1 | 2 | 3 | 4 | 5 | 6 | 7 | 8 | 9 | 10 | 11 | 12 | 13 | 14 | 15 | 16 | 17 | 18 | 19 | 20 | 21 | 22 | 23 | 24 | 25 | 26 | 27 | 28 | 29 | 30 | 31 | 32 | 33 | 34 | 35 | 36 | 37 | 38 | 39 | 40 | 41 | 42 | 43 | 44 | 45 | 46 | 47 | 48 | 49 | 50 | 51 | 52 | 53 | 54 | 55 | 56 | 57 | 58 | 59 | 60 | 61 | 62 | 63 | 64 | 65 | 66 | 67 | 68 | 69 | 70 | 71 | 72 | 73 | 74 | 75 | 76 | 77 | 78 | 79 | 80 | 81 | 82 | 83 | 84 | 85 | 86 | 87 | 88 | 89 | 90 | 91 | 92 | 93 | 94 | 95 | 96 | 97 | 98 | 99 | 100 | 101 | 102 | 103
a_KlaN2O | b_A1 | b_A2 | b_H | b_KlaN2O | D_N2 | D_N2O | D_NO | D_O2 | F_BOD_COD | f_P | F_TSS_COD | H_N2 | H_N2O | H_NO | H_O2 | i_X_B | i_X_P | KlaN2O_anoxic | k_a | K_FA | K_FNA | k_h | K_I10FA | K_I10FNA | K_I3NO | K_I4NO | K_I5NO | K_I9FA | K_I9FNA | K_N2O | K_NO | K_NO2 | K_NO3 | K_OA1 | K_OA2 | K_OH | K_OH1 | K_OH2 | K_OH3 | K_OH4 | K_OH5 | K_S1 | K_S2 | K_S3 | K_S4 | K_S5 | K_X | mu_A1 | mu_A2 | mu_H | n_g2 | n_g3 | n_g4 | n_g5 | n_h | n_Y | pH | P_N2O_air | P_N2_air | P_NO_air | P_O2_air | Y_A1 | Y_A2 | Y_H | X_I2TSS | X_S2TSS | X_BH2TSS | X_BA2TSS | X_P2TSS | b_Ratkowsky_mu_A1 | b_Ratkowsky_mu_A2 | b_Ratkowsky_mu_H | c_Ratkowsky_mu_A1 | c_Ratkowsky_mu_A2 | c_Ratkowsky_mu_H | Temp_Ref | theta_b_A1 | theta_b_A2 | theta_b_H | theta_kla | theta_k_a | theta_k_h | Tmax_Ratkowsky_mu_A1 | Tmax_Ratkowsky_mu_A2 | Tmax_Ratkowsky_mu_H | Tmin_Ratkowsky_mu_A1 | Tmin_Ratkowsky_mu_A2 | Tmin_Ratkowsky_mu_H | K_SNH_aob1 | K_SNH_aob2 | K_SNO2_aob | K_SNO_aob | K_SO_aob1 | K_SO_aob2 | Y_aob | Y_nob | K_SO_AOBden1 | K_IO_AOBden1 | K_SO_AOBden2 | K_IO_AOBden2 | n_AOB | n_Y_AOB | K_FNA_aob];

## Dynamic simulation Day 7_WEST
KLa1 | 2 | d-1 | Qw | 385 | m3 day-1 | carb1 | 0 |  | reactor volumes | [7 empty] | Kla_temp | Kla_N2O | Kla_N2 | Kla_NO |  | P | H
KLa2 | 2 | d-1 | Qr | 18446 | m3 day-1 | carb2 | 0 |  | VOL1 | 1000 | m3 |  |  |  |  | ASU1 | 2 | 1.8275 | 1.8733 | 0.40516 |  | 0 | 0.53 | NO
KLa3 | 240 | d-1 | Qintr | 55338 | m3 day-1 | carb3 | 0 |  | VOL2 | 1000 | m3 |  | 1000 days of simulation |  |  | ASU2 | 2 | 1.8275 | 1.8733 | 0.40516 |  | 0 | 0.04 | N2O
KLa4 | 240 | d-1 |  |  |  | carb4 | 0 |  | VOL3 | 1333 | m3 |  |  |  |  | ASU3 | 240 | 219.2956 | 224.8018 | 48.6187 |  | 0.78 | 1.64 | N2
KLa5 | 240 | d-1 |  |  |  | carb5 | 0 |  | VOL4 | 1333 | m3 |  | T_ref | 15 |  | ASU4 | 240 | 219.2956 | 224.8018 | 48.6187
[9 empty] | VOL5 | 1333 | m3 |  |  |  |  | ASU5 | 240 | 219.2956 | 224.8018 | 48.6187
Influent
t | Si | Ss | Xi | Xs | Xbh | Xba1 | Xp | So | Sno3 | Snh | Snd | Xnd | Salk | TSS | flow | T | Sno2 | Sno | Sn2 | Sn2o | Xba2 | D1 | D2 | D3 | D4 | D5
0 | 30 | 69.5 | 51.2 | 202.32 | 28.17 | 0 | 0 | 0 | 0 | 31.56 | 6.95 | 10.59 | 7 | 211.26 | 18446 | 15 | 0 | 0 | 13.3171 | 0 | 0
1000 | 30 | 69.5 | 51.2 | 202.32 | 28.17 | 0 | 0 | 0 | 0 | 31.56 | 6.95 | 10.59 | 7 | 211.26 | 18446 | 15 | 0 | 0 | 13.3171 | 0 | 0
| Si | Ss | Xi | Xs | Xbh | Xba1 | Xp | So | Sno3 | Snh | Snd | Xnd | Salk | TSS | flow | T | Sno2 | Sno | Sn2o | Sn2 | Xba2 | D1 | D2 | D3 | D4 | D5 | Flux NO | flux N2O | Flux N2
R1 | 30 | 4.2927 | 1120.9004 | 83.7438 | 2336.1493 | 126.6486 | 422.3071 | 0.03841 | 11.0878 | 7.4191 | 1.0006 | 5.4727 | 4.46 | 3100.3284 | 95261 | 15 | 0.22119 | 0.010546 | 0.0059851 | 15.8064 | 44.022 | [5 empty] | 4.2726 | 10.9376 | 4663.385 | 4.2726 | 10.9376 | 4663.385
R2 | 30 | 2.4397 | 1127.033 | 76.0953 | 2351.257 | 127.3804 | 425.576 | 0.0031986 | 9.222 | 7.8905 | 0.65955 | 5.1291 | 4.6179 | 3113.7133 | 95261 | 15 | 0.23354 | 0.011007 | 0.0064842 | 17.6389 | 44.2759 | [5 empty] | 4.4596 | 11.8496 | 8096.333 | 4.4596 | 11.8496 | 8096.333
R3 | 30 | 1.5481 | 1125.8816 | 64.3192 | 2352.7906 | 127.7501 | 425.982 | 1.5072 | 12.3299 | 5.0747 | 0.61492 | 4.4913 | 4.1939 | 3105.8472 | 95261 | 15 | 0.12037 | 0.0075929 | 0.0041493 | 14.3893 | 44.4061 | [5 empty] | 492.0879 | 1212.9394 | 321314.7349 | 492.0879 | 1212.9394 | 321314.7349
R4 | 30 | 1.3123 | 1124.5268 | 55.0746 | 55.0746 | 128.0344 | 426.2636 | 2.2882 | 15.2895 | 2.5161 | 0.57123 | 3.9802 | 3.8018 | 3097.6264 | 95261 | 15 | 0.034513 | 0.0026051 | 0.0014085 | 13.5809 | 44.508 | [5 empty] | 168.8323 | 411.7331 | 79070.1887 | 168.8323 | 411.7331 | 79070.1887
R5 | 30 | 1.1424 | 1124.8305 | 47.7803 | 2352.8411 | 128.3293 | 427.1936 | 3.5982 | 17.2261 | 0.9018 | 0.52968 | 3.5694 | 3.5516 | 3094.1894 | 95261 | 15 | 0.010225 | 0.00085341 | 0.00044708 | 13.3813 | 44.611 | [5 empty] | 55.3083 | 130.6904 | 19249.1191 | 55.3083 | 130.6904 | 19249.1191
| Si | Ss | Xi | Xs | Xbh | Xba1 | Xp | So | Sno3 | Snh | Snd | Xnd | Salk | TSS | flow | T | Sno2 | Sno | Sn2o | Sn2 | Xba2 | D1 | D2 | D3 | D4 | D5
overflow | 30 | 1.1424 | 4.5576 | 0.19359 | 9.5332 | 0.51996 | 1.7309 | 3.5982 | 17.2261 | 0.9018 | 0.52968 | 0.014443 | 3.5516 | 12.537 | 21092 | 15 | 0.010225 | 0.00085341 | 0.00044708 | 13.3813 | 0.18075
underflow | 30 | 1.1424 | 2239.6378 | 95.1348 | 4684.7162 | 255.5151 | 850.5805 | 3.5982 | 17.2261 | 0.9018 | 0.52968 | 7.1069 | 3.5516 | 6160.8066 | 385 | 15 | 0.010225 | 0.00085341 | 0.00044708 | 13.3813 | 88.8245

## Steady state simulation_dif (2
KLa1 | 2 | d-1 | Qw | 385 | m3 day-1 | carb1 | 0 |  | reactor volumes
KLa2 | 2 | d-1 | Qr | 18446 | m3 day-1 | carb2 | 0 |  | VOL1 | 1000 | m3
KLa3 | 240 | d-1 | Qintr | 55338 | m3 day-1 | carb3 | 0 |  | VOL2 | 1000 | m3 |  | 1000 days of simulation
KLa4 | 240 | d-1 |  |  |  | carb4 | 0 |  | VOL3 | 1333 | m3
KLa5 | 240 | d-1 |  |  |  | carb5 | 0 |  | VOL4 | 1333 | m3 |  | T_ref | 15
[9 empty] | VOL5 | 1333 | m3
Influent
t | Si | Ss | Xi | Xs | Xbh | Xba1 | Xp | So | Sno3 | Snh | Snd | Xnd | Salk | TSS | flow | T | Sno2 | Sno | Sn2 | Sn2o | Xba2 | D1 | D2 | D3 | D4 | D5
0 | 30 | 69.5 | 51.2 | 202.32 | 28.17 | 0 | 0 | 0 | 0 | 31.56 | 6.95 | 10.59 | 7 | 211.26 | 18446 | 15 | 0 | 0 | 0 | 0 | 0 | 0 | 0 | 0 | 0 | 0
1000 | 30 | 69.5 | 51.2 | 202.32 | 28.17 | 0 | 0 | 0 | 0 | 31.56 | 6.95 | 10.59 | 7 | 211.26 | 18446 | 15 | 0 | 0 | 0 | 0 | 0 | 0 | 0 | 0 | 0 | 0
| Si | Ss | Xi | Xs | Xbh | Xba1 | Xp | So | Sno3 | Snh | Snd | Xnd | Salk | TSS | flow | T | Sno2 | Sno | Sn2o | Sn2 | Xba2 | D1 | D2 | D3 | D4 | D5 | Flux NO | flux N2O | Flux N2
R1 | 4.0027e-14 | 0.021993 | 0.0068769 | 0.026292 | 0.0083776 | 0.0051131 | 0.0087035 | 0.068063 | 0.00021468 | 0.0023491 | 0.017729 | 0.02249 | 0.0026821 | 0.0071338 | 2.299e-08 | 0 | 0.00095311 | 0.00067914 | 0.00079677 | 0.0024636 | 0.004327 | [5 empty] | 0.0046066 | 0.0014069 | 0.01078
R2 | 4.0027e-14 | 0.019433 | 0.0027135 | 0.017004 | 0.0038487 | 0.00040026 | 0.0040024 | 0.0061583 | 0.011243 | 0.018091 | 0.015689 | 0.013929 | 0.0013838 | 0.0030148 | 2.299e-08 | 0 | 0.0030493 | 0.0021725 | 0.0014943 | 0.0034277 | 0.00038211 | [5 empty] | 0.95224 | 0.40532 | 1.3247
R3 | 4.3343e-14 | 0.0078516 | 0.00078422 | 0.0069306 | 3.586e-05 | 0.0035181 | 4.0737e-05 | 0.00057636 | 0.01329 | 0.03673 | 0.0046256 | 0.0054465 | 0.0043138 | 0.00045235 | 2.299e-08 | 0 | 0.046631 | 0.037756 | 0.036618 | 0.00075531 | 0.0043113 | [5 empty] | 0.21433 | 0.2111 | 0.030202
R4 | 4.3343e-14 | 0.0033044 | 0.0011463 | 0.0038772 | 0.97659 | 0.0039261 | 0.00040987 | 0.011194 | 0.010132 | 0.051015 | 0.0020079 | 0.0029515 | 0.0051986 | 0.00080938 | 2.299e-08 | 0 | 0.064528 | 0.055982 | 0.05414 | 5.8931e-05 | 0.0047137 | [5 empty] | 0.89176 | 0.25164 | 1.0198
R5 | 4.6659e-14 | 0.0029814 | 0.00064382 | 0.0034293 | 8.4875e-05 | 0.0033891 | 0.00010223 | 0.012755 | 0.0084624 | 0.053872 | 0.0021731 | 0.0025366 | 0.0057321 | 0.00030753 | 2.299e-08 | 0 | 0.056354 | 0.051696 | 0.051098 | 2.158e-05 | 0.0041746 | [5 empty] | 0.45637 | 0.45599 | 0.07235
| Si | Ss | Xi | Xs | Xbh | Xba1 | Xp | So | Sno3 | Snh | Snd | Xnd | Salk | TSS | flow | T | Sno2 | Sno | Sn2o | Sn2 | Xba2 | D1 | D2 | D3 | D4 | D5
overflow | 4.6659e-14 | 0.07781 | 0.0095761 | 0.012337 | 0.0088539 | 0.012297 | 0.0088367 | 0.17746 | 0.012862 | 0.71669 | 0.04906 | 0.012782 | 0.016461 | 0.0092428 | 1.0383e-07 | 0 | 0.74407 | 0.6551 | 0.67546 | 0.00077953 | 0.013075
underflow | 4.6659e-14 | 0.081374 | 0.0017247 | 0.0010674 | 0.0024551 | 0.0010271 | 0.0024725 | 0.20127 | 0.017595 | 0.93974 | 0.051027 | 0.00017261 | 0.019439 | 0.0020617 | 0 | 0 | 0.97025 | 0.85707 | 0.88448 | 0.00092821 | 0.0018145

## Sheet1
1.0564 | 1.0573 | TSS | [9 empty] | SI | [9 empty] | SS | [9 empty] | SO | [9 empty] | SNO3 | [9 empty] | SNH | [9 empty] | SND | [9 empty] | SALK | [9 empty] | T1 | [9 empty] | SNO2 | [9 empty] | SNO | [9 empty] | SN2O | [9 empty] | SN2 | [9 empty] | SD1 | [10 empty] | SD2 | [8 empty] | SD3
1.0564 | 1.0598 | 12.3016 | 17.8991 | 29.213 | 67.9911 | 347.3684 | 347.3684 | 347.3684 | 347.3684 | 347.3684 | 6171.6436 | 30 | 30 | 30 | 30 | 30 | 30 | 30 | 30 | 30 | 30 | 1.1483 | 1.1483 | 1.1483 | 1.1483 | 1.1483 | 1.1483 | 1.1483 | 1.1483 | 1.1483 | 1.1483 | 3.9776 | 3.9776 | 3.9776 | 3.9776 | 3.9776 | 3.9776 | 3.9776 | 3.9776 | 3.9776 | 3.9776 | 16.3267 | 16.3267 | 16.3267 | 16.3267 | 16.3267 | 16.3267 | 16.3267 | 16.3267 | 16.3267 | 16.3267 | 0.61481 | 0.61481 | 0.61481 | 0.61481 | 0.61481 | 0.61481 | 0.61481 | 0.61481 | 0.61481 | 0.61481 | 0.53648 | 0.53648 | 0.53648 | 0.53648 | 0.53648 | 0.53648 | 0.53648 | 0.53648 | 0.53648 | 0.53648 | 3.621 | 3.621 | 3.621 | 3.621 | 3.621 | 3.621 | 3.621 | 3.621 | 3.621 | 3.621 | 15 | 15 | 15 | 15 | 15 | 15 | 15 | 15 | 15 | 15 | 0.0068613 | 0.0068613 | 0.0068613 | 0.0068613 | 0.0068613 | 0.0068613 | 0.0068613 | 0.0068613 | 0.0068613 | 0.0068613 | 0.00058599 | 0.00058599 | 0.00058599 | 0.00058599 | 0.00058599 | 0.00058599 | 0.00058599 | 0.00058599 | 0.00058599 | 0.00058599 | 0.00030706 | 0.00030706 | 0.00030706 | 0.00030706 | 0.00030706 | 0.00030706 | 0.00030706 | 0.00030706 | 0.00030706 | 0.00030706 | 13.377 | 13.377 | 13.377 | 13.377 | 13.377 | 13.377 | 13.377 | 13.377 | 13.377 | 13.377 | 5.6864e-185 | 5.9819e-187 | 3.9445e-189 | 1.1911e-191 | 2.2439e-274 | -3.0685e-196 | -1.2683e-193 | -2.0488e-191 | -1.9241e-189 | -1.2181e-187 | 1.0574e-184 | 1.1097e-186 | 7.3022e-189 | 2.2011e-191 | 2.5606e-274 | -3.5016e-196 | -1.4473e-193 | -2.3379e-191 | -2.1957e-189 | -1.3901e-187 | 3.4419e-184 | 3.6123e-186 | 2.3769e-188 | 7.1648e-191 | 8.3349e-274 | -1.1398e-195 | -4.7112e-193 | -7.6101e-191 | -7.1471e-189 | -4.5247e-187
1.0573 | 1.0634
1.059 | 1.0675 | 54 | 55 | 56 | 57 | 58 | 59 | 60 | 61 | 62 | 63 | 66 | 67 | 68 | 69 | 70 | 71 | 72 | 73 | 74 | 75 | 76 | 77 | 78 | 79 | 80 | 81 | 82 | 83 | 84 | 85 | 86 | 87 | 88 | 89 | 90 | 91 | 92 | 93 | 94 | 95 | 96 | 97 | 98 | 99 | 100 | 101 | 102 | 103 | 104 | 105 | 106 | 107 | 108 | 109 | 110 | 111 | 112 | 113 | 114 | 115 | 116 | 117 | 118 | 119 | 120 | 121 | 122 | 123 | 124 | 125 | 126 | 127 | 128 | 129 | 130 | 131 | 132 | 133 | 134 | 135 | 136 | 137 | 138 | 139 | 140 | 141 | 142 | 143 | 144 | 145 | 146 | 147 | 148 | 149 | 150 | 151 | 152 | 153 | 154 | 155 | 156 | 157 | 158 | 159 | 160 | 161 | 162 | 163 | 164 | 165 | 166 | 167 | 168 | 169 | 170 | 171 | 172 | 173 | 174 | 175 | 176 | 177 | 178 | 179 | 180 | 181 | 182 | 183 | 184 | 185 | 186 | 187 | 188 | 189 | 190 | 191 | 192 | 193 | 194 | 195 | 196 | 197 | 198 | 199 | 200 | 201 | 202 | 203 | 204 | 205 | 206 | 207 | 208 | 209 | 210 | 211 | 212 | 213 | 214 | 215 | 216 | 217 | 218 | 219 | 220 | 221 | 222 | 223 | 224 | 225
1.0615 | 1.0722 | 12.3016 | 17.8991 | 29.213 | 67.9911 | 347.3684 | 347.3684 | 347.3684 | 347.3684 | 347.3684 | 6171.6435 | 30 | 30 | 30 | 30 | 30 | 30 | 30 | 30 | 30 | 30 | 1.1483 | 1.1483 | 1.1483 | 1.1483 | 1.1483 | 1.1483 | 1.1483 | 1.1483 | 1.1483 | 1.1483 | 3.9776 | 3.9776 | 3.9776 | 3.9776 | 3.9776 | 3.9776 | 3.9776 | 3.9776 | 3.9776 | 3.9776 | 16.3267 | 16.3267 | 16.3267 | 16.3267 | 16.3267 | 16.3267 | 16.3267 | 16.3267 | 16.3267 | 16.3267 | 0.61481 | 0.61481 | 0.61481 | 0.61481 | 0.61481 | 0.61481 | 0.61481 | 0.61481 | 0.61481 | 0.61481 | 0.53648 | 0.53648 | 0.53648 | 0.53648 | 0.53648 | 0.53648 | 0.53648 | 0.53648 | 0.53648 | 0.53648 | 3.621 | 3.621 | 3.621 | 3.621 | 3.621 | 3.621 | 3.621 | 3.621 | 3.621 | 3.621 | [10 empty] | 0.0068613 | 0.0068613 | 0.0068613 | 0.0068613 | 0.0068613 | 0.0068613 | 0.0068613 | 0.0068613 | 0.0068613 | 0.0068613 | 0.00058599 | 0.00058599 | 0.00058599 | 0.00058599 | 0.00058599 | 0.00058599 | 0.00058599 | 0.00058599 | 0.00058599 | 0.00058599 | 0.00030706 | 0.00030706 | 0.00030706 | 0.00030706 | 0.00030706 | 0.00030706 | 0.00030706 | 0.00030706 | 0.00030706 | 0.00030706 | 13.377 | 13.377 | 13.377 | 13.377 | 13.377 | 13.377 | 13.377 | 13.377 | 13.377 | 13.377 | 0 | 0 | 0 | 0 | 0 | 0 | 0 | 0 | 0 | 0 | 0 | 0 | 0 | 0 | 0 | 0 | 0 | 0 | 0 | 0 | 0 | 0 | 0 | 0 | 0 | 0 | 0 | 0 | 0 | 0 | 0 | 0 | 0 | 0 | 0 | 0 | 0 | 0 | 0 | 0
1.0647 | 1.0775
1.0687 | 1.0832
1.0733 | 1.0892 |  |  | 610
1.0786 | 1.0954
1.0844 | 1.1018
1.0909 | 1.1086
1.0979 | 1.1155
1.1054 | 1.1219
1.1131 | 1.1278
1.1209 | 1.1333
1.1286 | 1.1383
1.136 | 1.1427
1.1427 | 1.1471
1.1487 | 1.1507
1.1535 | 1.1539
1.157 | 1.1566
1.159 | 1.1582
1.1592 | 1.1587
1.1576 | 1.1577
1.154 | 1.1552
1.1485 | 1.1515
1.141 | 1.1465
1.1316 | 1.1405
1.1206 | 1.1333
1.1082 | 1.1253
1.0946 | 1.1162
1.0801 | 1.1059
1.065 | 1.0944
1.0495 | 1.0823
1.034 | 1.0699
1.0185 | 1.0563
1.0033 | 1.0419
0.98846 | 1.0239
0.97418 | 1.006
0.96052 | 0.98389
0.94754 | 0.95961
0.93533 | 0.93832
0.92397 | 0.9186
0.91356 | 0.9023
0.90427 | 0.89122
0.89634 | 0.88806
0.89009 | 0.89407
0.88596 | 0.90985
0.88446 | 0.93221
0.8862 | 0.96087
0.89177 | 0.99663
0.90173 | 1.0372
0.91656 | 1.0833
0.93653 | 1.1278
0.96175 | 1.1842
0.99207 | 1.2417
1.0271 | 1.2964
1.0663 | 1.3485
1.1089 | 1.3929
1.1541 | 1.4318
1.201 | 1.4812
1.2485 | 1.5226
1.2959 | 1.5573
1.3423 | 1.5897
1.3869 | 1.6126
1.4291 | 1.6316
1.4681 | 1.6492
1.5037 | 1.6631
1.5353 | 1.6736
1.5628 | 1.6801
1.5859 | 1.6829
1.6046 | 1.6824
1.6188 | 1.6784
1.6285 | 1.6712
1.6339 | 1.6607
1.635 | 1.6474
1.6322 | 1.6271
1.6256 | 1.6039
1.6158 | 1.5788
1.6029 | 1.5515
1.5874 | 1.5278
1.5699 | 1.5018
1.5507 | 1.4721
1.5304 | 1.4459
1.5096 | 1.4216
1.4887 | 1.4008
1.4682 | 1.3848
1.4486 | 1.3663
1.4302 | 1.3528
1.4133 | 1.343
1.3982 | 1.3363
1.3849 | 1.333
1.3736 | 1.3306
1.3644 | 1.331
1.3573 | 1.3336
1.3521 | 1.3379
1.3489 | 1.3428
1.3475 | 1.3481
1.3477 | 1.354
1.3495 | 1.3606
1.3525 | 1.3691
1.3565 | 1.3771
1.3614 | 1.3851
1.3667 | 1.3921
1.3723 | 1.3959
1.3778 | 1.3991
1.3829 | 1.4017
1.3875 | 1.4034
1.3913 | 1.4045
1.3942 | 1.405
1.3962 | 1.4049
1.3971 | 1.4043
1.3968 | 1.4032
1.3952 | 1.4016
1.392 | 1.3996
1.3871 | 1.3965
1.3802 | 1.3928
1.3713 | 1.3879
1.3602 | 1.3817
1.3468 | 1.3738
1.3311 | 1.3646
1.3133 | 1.3533
1.2934 | 1.3398
1.2716 | 1.326
1.2482 | 1.3108
1.2235 | 1.2934
1.1979 | 1.2741
1.1716 | 1.2552
1.1451 | 1.2352
1.1186 | 1.2145
1.0926 | 1.1938
1.0672 | 1.1703
1.0428 | 1.1477
1.0194 | 1.1255
0.99736 | 1.098
0.97664 | 1.0582
0.95735 | 1.0198
0.93953 | 0.9834
0.92317 | 0.94841
0.90831 | 0.91713
0.895 | 0.89181
0.88335 | 0.87599
0.87356 | 0.87068
0.86597 | 0.87641
0.86101 | 0.89345
0.85923 | 0.92108
0.86122 | 0.95394
0.86759 | 0.99254
0.87892 | 1.0364
0.89563 | 1.0851
0.91801 | 1.1377
0.94609 | 1.1898
0.97969 | 1.2491
1.0184 | 1.3073
1.0614 | 1.363
1.1081 | 1.4145
1.1572 | 1.4625
1.208 | 1.5072
1.2592 | 1.5468
1.3098 | 1.5828
1.359 | 1.6134
1.4058 | 1.6392
1.4497 | 1.6602
1.49 | 1.6764
1.5262 | 1.6885
1.5581 | 1.6966
1.5853 | 1.7012
1.6079 | 1.7024
1.6256 | 1.7002
1.6387 | 1.6931
1.6472 | 1.682
1.6513 | 1.6666
1.6513 | 1.6486
1.6473 | 1.6294
1.6399 | 1.6111
1.6292 | 1.5909
1.6159 | 1.5658
1.6004 | 1.5389
1.5833 | 1.5127
1.5649 | 1.4856
1.5459 | 1.4637
1.5265 | 1.4454
1.5072 | 1.4269
1.4883 | 1.4062
1.4701 | 1.3903
1.4529 | 1.3774
1.4369 | 1.3673
1.4225 | 1.3609
1.4096 | 1.3561
1.3987 | 1.3548
1.3896 | 1.3563
1.3825 | 1.3603
1.3775 | 1.3663
1.3746 | 1.3735
1.3737 | 1.3821
1.3749 | 1.3911
1.3781 | 1.4009
1.383 | 1.4112
1.3896 | 1.4215
1.3976 | 1.4316
1.4065 | 1.4411
1.416 | 1.4495
1.4255 | 1.4571
1.4346 | 1.4632
1.4428 | 1.4673
1.4496 | 1.4699
1.4545 | 1.4709
1.4573 | 1.4707
1.4576 | 1.4693
1.4555 | 1.4664
1.4507 | 1.4624
1.4433 | 1.4569
1.4333 | 1.4491
1.4208 | 1.4402
1.406 | 1.4288
1.389 | 1.4151
1.3699 | 1.3996
1.3491 | 1.384
1.3266 | 1.3669
1.3027 | 1.3497
1.2778 | 1.331
1.2521 | 1.3118
1.2259 | 1.2917
1.1996 | 1.2704
1.1734 | 1.2478
1.1476 | 1.2249
1.1224 | 1.2024
1.0981 | 1.1785
1.0746 | 1.1539
1.0522 | 1.1241
1.031 | 1.0954
1.011 | 1.0609
0.99228 | 1.0238
0.97481 | 0.99153
0.95865 | 0.9613
0.94386 | 0.93495
0.93049 | 0.91362
0.91868 | 0.89985
0.90861 | 0.89423
0.90052 | 0.89696
0.89474 | 0.90639
0.89165 | 0.92154
0.89168 | 0.94275
0.89524 | 0.96873
0.90273 | 0.99997
0.91444 | 1.0316
0.93057 | 1.0735
0.95115 | 1.1183
0.97609 | 1.1631
1.0051 | 1.2076
1.0378 | 1.2473
1.0736 | 1.2834
1.1119 | 1.3308
1.1519 | 1.3723
1.1929 | 1.4086
1.2341 | 1.444
1.2748 | 1.4703
1.3142 | 1.4931
1.3519 | 1.5155
1.387 | 1.5347
1.4193 | 1.5509
1.4483 | 1.5632
1.4738 | 1.572
1.4954 | 1.5774
1.5131 | 1.5797
1.5267 | 1.5788
1.5364 | 1.5747
1.5422 | 1.5677
1.5442 | 1.5553
1.5427 | 1.5396
1.5378 | 1.5214
1.5299 | 1.5006
1.5194 | 1.4818
1.5066 | 1.4606
1.4919 | 1.4356
1.4758 | 1.4127
1.4587 | 1.3907
1.441 | 1.3711
1.4233 | 1.3554
1.4059 | 1.3364
1.3892 | 1.3217
1.3735 | 1.3103
1.359 | 1.3015
1.346 | 1.2963
1.3345 | 1.2912
1.3248 | 1.2889
1.3168 | 1.2888
1.3106 | 1.2904
1.3062 | 1.2932
1.3034 | 1.2966
1.3022 | 1.3009
1.3024 | 1.3059
1.304 | 1.3126
1.3066 | 1.3192
1.3101 | 1.3262
1.3142 | 1.3327
1.3188 | 1.3366
1.3235 | 1.34
1.328 | 1.343
1.3323 | 1.3454
1.3361 | 1.3472
1.3392 | 1.3484
1.3416 | 1.349
1.3431 | 1.3492
1.3436 | 1.3489
1.3429 | 1.3482
1.3409 | 1.347
1.3374 | 1.3449
1.3323 | 1.3423
1.3253 | 1.3386
1.3164 | 1.3339
1.3055 | 1.3277
1.2926 | 1.3204
1.2777 | 1.3112
1.2609 | 1.3001
1.2423 | 1.2887
1.2221 | 1.2759
1.2007 | 1.2611
1.1782 | 1.2447
1.1549 | 1.2284
1.1312 | 1.211
1.1074 | 1.1928
1.0837 | 1.1745
1.0604 | 1.1536
1.0378 | 1.1334
1.016 | 1.1133
0.99514 | 1.0885
0.97542 | 1.0525
0.9569 | 1.0173
0.93962 | 0.98332
0.92362 | 0.95005
0.90894 | 0.91941
0.89561 | 0.89313
0.88372 | 0.87421
0.8734 | 0.86333
0.86484 | 0.86069
0.85833 | 0.86652
0.85422 | 0.88052
0.85294 | 0.8996
0.85493 | 0.92374
0.86065 | 0.95277
0.87052 | 0.98652
0.88486 | 1.0246
0.90386 | 1.0639
0.92757 | 1.1105
0.95586 | 1.1584
0.98842 | 1.2063
1.0248 | 1.2525
1.0643 | 1.2975
1.1062 | 1.3412
1.1497 | 1.3818
1.194 | 1.4204
1.2382 | 1.4547
1.2815 | 1.4853
1.3232 | 1.5118
1.3626 | 1.5339
1.3991 | 1.5522
1.4322 | 1.5667
1.4617 | 1.5777
1.4872 | 1.5854
1.5086 | 1.5901
1.5259 | 1.5911
1.5389 | 1.5878
1.5478 | 1.5803
1.5528 | 1.5697
1.5541 | 1.5571
1.5518 | 1.5443
1.5464 | 1.5294
1.5381 | 1.5102
1.5275 | 1.4888
1.515 | 1.4671
1.5009 | 1.444
1.4858 | 1.4247
1.47 | 1.408
1.4538 | 1.3909
1.4376 | 1.3714
1.4217 | 1.3557
1.4064 | 1.3425
1.3919 | 1.3314
1.3785 | 1.3236
1.3664 | 1.3167
1.3557 | 1.3129
1.3466 | 1.3118
1.3392 | 1.3131
1.3335 | 1.3163
1.3296 | 1.3209
1.3275 | 1.3269
1.3273 | 1.3336
1.3288 | 1.341
1.332 | 1.3492
1.3368 | 1.3576
1.3428 | 1.366
1.3499 | 1.3741
1.3576 | 1.3816
1.3656 | 1.3884
1.3734 | 1.3942
1.3805 | 1.3984
1.3864 | 1.4011
1.3908 | 1.4026
1.3933 | 1.4028
1.3937 | 1.4019
1.3917 | 1.3998
1.3874 | 1.3965
1.3805 | 1.3918
1.3712 | 1.3851
1.3596 | 1.3772
1.3456 | 1.3669
1.3296 | 1.3546
1.3115 | 1.3404
1.2917 | 1.3261
1.2703 | 1.3103
1.2477 | 1.2943
1.2241 | 1.277
1.1998 | 1.2591
1.1751 | 1.2404
1.1504 | 1.2206
1.1259 | 1.1997
1.1019 | 1.1785
1.0786 | 1.1577
1.0561 | 1.1357
1.0347 | 1.1132
1.0143 | 1.0862
0.99511 | 1.0602
0.97709 | 1.0293
0.9603 | 0.99622
0.94474 | 0.96744
0.93045 | 0.94061
0.91747 | 0.91743
0.90589 | 0.89917
0.89586 | 0.88839
0.88763 | 0.88596
0.88151 | 0.89234
0.87794 | 0.90554
0.87738 | 0.92483
0.88033 | 0.95061
0.88729 | 0.98129
0.89865 | 1.0173
0.91467 | 1.053
0.93544 | 1.0991
0.96087 | 1.147
0.99064 | 1.1936
1.0242 | 1.2389
1.061 | 1.2782
1.1003 | 1.3133
1.1411 | 1.3578
1.1827 | 1.3958
1.2243 | 1.4282
1.2651 | 1.4588
1.3044 | 1.481
1.3415 | 1.4997
1.3759 | 1.5173
1.4072 | 1.5316
1.435 | 1.5429
1.459 | 1.5506
1.4792 | 1.5549
1.4953 | 1.5562
1.5075 | 1.5545
1.5157 | 1.5498
1.52 | 1.5424
1.5207 | 1.5323
1.5178 | 1.5166
1.5117 | 1.4983
1.5027 | 1.4781
1.4912 | 1.4558
1.4774 | 1.436
1.4618 | 1.4141
1.4448 | 1.389
1.4269 | 1.3663
1.4085 | 1.3449
1.3901 | 1.3262
1.3721 | 1.3114
1.3549 | 1.294
1.3387 | 1.2809
1.3239 | 1.271
1.3106 | 1.2637
1.2989 | 1.2596
1.289 | 1.256
1.281 | 1.255
1.2747 | 1.256
1.2702 | 1.2586
1.2675 | 1.2621
1.2663 | 1.266
1.2667 | 1.2705
1.2683 | 1.2751
1.2711 | 1.28
1.2748 | 1.285
1.2791 | 1.2898
1.2839 | 1.2942
1.2886 | 1.298
1.2929 | 1.3009
1.2963 | 1.3027
1.2984 | 1.3032
1.2989 | 1.3024
1.2974 | 1.3003
1.2939 | 1.297
1.2882 | 1.2927
1.2803 | 1.2873
1.2703 | 1.2806
1.2585 | 1.273
1.2449 | 1.2642
1.2298 | 1.2537
1.2134 | 1.2426
1.196 | 1.2299
1.1776 | 1.216
1.1586 | 1.2012
1.1391 | 1.1865
1.1194 | 1.1712
1.0994 | 1.156
1.0796 | 1.1402
1.0599 | 1.1243
1.0406 | 1.1082
1.0218 | 1.0917
1.0036 | 1.0749
0.98618 | 1.0583
0.96953 | 1.0421
0.95376 | 1.0256
0.9389 | 1.0092
0.92498 | 0.99097
0.912 | 0.97355
0.89998 | 0.95412
0.88889 | 0.93394
0.87873 | 0.91596
0.86948 | 0.89891
0.86115 | 0.8834
0.85375 | 0.86973
0.84734 | 0.859
0.84199 | 0.85153
0.83783 | 0.84755
0.83503 | 0.84707
0.83381 | 0.84955
0.83438 | 0.855
0.83697 | 0.86317
0.84178 | 0.87414
0.84895 | 0.88645
0.85855 | 0.90292
0.87055 | 0.92136
0.88484 | 0.94064
0.90117 | 0.96052
0.91924 | 0.97921
0.93865 | 0.99688
0.95897 | 1.0186
0.97973 | 1.0383
1.0005 | 1.056
1.0207 | 1.0731
1.0401 | 1.0865
1.0583 | 1.0984
1.075 | 1.1096
1.0899 | 1.1192
1.1029 | 1.1274
1.114 | 1.1337
1.123 | 1.1384
1.13 | 1.1416
1.135 | 1.1434
1.1382 | 1.1438
1.1395 | 1.1428
1.1392 | 1.1407
1.1374 | 1.1367
1.1342 | 1.1316
1.1299 | 1.1254
1.1245 | 1.1183
1.1183 | 1.1115
1.1114 | 1.1039
1.1041 | 1.0952
1.0965 | 1.087
1.0889 | 1.079
1.0814 | 1.0717
1.0742 | 1.0656
1.0675 | 1.0585
1.0612 | 1.0528
1.0556 | 1.048
1.0506 | 1.0441
1.0464 | 1.0415
1.0429 | 1.039
1.0402 | 1.0375
1.0382 | 1.0368
1.037 | 1.0369
1.0365 | 1.0376
1.0367 | 1.0388
1.0375 | 1.0403
1.0389 | 1.0424
1.0409 | 1.0452
1.0433 | 1.0482
1.0461 | 1.0516
1.0492 | 1.055
1.0524 | 1.0575
1.0557 | 1.0599
1.0588 | 1.0621
1.0616 | 1.0641
1.0642 | 1.0658
1.0663 | 1.067
1.0679 | 1.068
1.0689 | 1.0686
1.0693 | 1.069
1.069 | 1.0689
1.0679 | 1.0685
1.0658 | 1.0676
1.0628 | 1.0663
1.0588 | 1.0643
1.0538 | 1.0617
1.0476 | 1.0584
1.0404 | 1.0544
1.0322 | 1.0495
1.0231 | 1.0437
1.0131 | 1.0375
1.0023 | 1.0306
0.99101 | 1.0229
0.97925 | 1.0145
0.96722 | 1.006
0.95508 | 0.99698
0.94298 | 0.98766
0.93107 | 0.97825
0.91948 | 0.96805
0.90832 | 0.95805
0.89767 | 0.94818
0.8876 | 0.93693
0.87816 | 0.92245
0.86938 | 0.90827
0.86127 | 0.89455
0.85384 | 0.88104
0.84711 | 0.86829
0.84109 | 0.85684
0.83586 | 0.84784
0.8315 | 0.84174
0.82818 | 0.83888
0.82609 | 0.8396
0.82549 | 0.84404
0.82666 | 0.85137
0.82986 | 0.86152
0.83537 | 0.87439
0.84338 | 0.88984
0.85401 | 0.90763
0.86727 | 0.92653
0.88308 | 0.94855
0.90119 | 0.97135
0.92127 | 0.9943
0.94288 | 1.0166
0.96553 | 1.0383
0.98869 | 1.0592
1.0118 | 1.0786
1.0344 | 1.0967
1.056 | 1.1128
1.0761 | 1.1269
1.0946 | 1.139
1.1112 | 1.149
1.1256 | 1.1572
1.1379 | 1.1635
1.1479 | 1.1682
1.1557 | 1.1714
1.1614 | 1.173
1.1651 | 1.1732
1.1668 | 1.1716
1.1668 | 1.1684
1.1652 | 1.164
1.1621 | 1.1587
1.1578 | 1.1532
1.1523 | 1.1468
1.146 | 1.139
1.1391 | 1.1305
1.1316 | 1.1218
1.124 | 1.1127
1.1162 | 1.1049
1.1086 | 1.0979
1.1012 | 1.0908
1.094 | 1.0831
1.0874 | 1.0767
1.0812 | 1.0712
1.0757 | 1.0666
1.0708 | 1.0632
1.0667 | 1.0603
1.0634 | 1.0586
1.0609 | 1.0579
1.0593 | 1.0583
1.136
1.1457
1.1568
1.1707
1.1874
1.2014
1.2093
1.2112
1.2085
1.2023
1.1939
1.1825
1.167
1.1484
1.1265
1.1012
1.0731
1.0446
1.016
0.98946
0.9662
0.94545
0.92868
0.91515
0.90444
0.89539
0.88783
0.88016
0.87241
0.86433
0.85651
0.84943
0.84352
0.83888
0.83553
0.83373
0.83315
0.83582
0.8412
0.85432
0.87791
0.91261
0.96253
1.026
1.1029
1.189
1.2809
1.3746
1.4586
1.5338
1.5979
1.6467
1.6842
1.7068
1.7297
1.745
1.7558
1.7642
1.7634
1.7516
1.7409
1.719
1.6957
1.6775
1.652
1.6226
1.5901
1.5518
1.5129
1.476
1.4425
1.4116
1.3827
1.355
1.3291
1.3059
1.2918
1.2824
1.2806
1.2864
1.29
1.2955
1.3028
1.3074
1.3164
1.3275
1.335
1.3515
1.363
1.3766
1.3927
1.3996
1.4148
1.4198
1.4277
1.4365
1.4426
1.4425
1.4352
1.42
1.406
1.3911
1.3852
1.3865
1.3792
1.3704
1.3522
1.3226
1.286
1.2452
1.2046
1.1633
1.1227
1.0828
1.0444
1.0092
0.97634
0.9475
0.92249
0.90127
0.88334
0.86876
0.85704
0.8471
0.83899
0.83215
0.82616
0.82071
0.81633
0.81251
0.80891
0.80628
0.80402
0.80268
0.80373
0.81068
0.82525
0.85276
0.89549
0.9529
1.0255
1.1098
1.2024
1.2994
1.3968
1.4908
1.5712
1.64
1.6934
1.7311
1.756
1.7691
1.7794
1.7827
1.7817
1.7762
1.7663
1.7514
1.7308
1.7073
1.6804
1.6518
1.622
1.5904
1.5577
1.5237
1.4892
1.4545
1.4218
1.3958
1.3738
1.3607
1.3532
1.3479
1.3394
1.3292
1.3194
1.3106
1.3077
1.3164
1.327
1.3373
1.3478
1.3612
1.3707
1.3858
1.4066
1.4235
1.4477
1.4677
1.4881
1.5094
1.5283
1.5389
1.5432
1.5364
1.5208
1.4971
1.4676
1.4359
1.4035
1.371
1.3398
1.3097
1.2788
1.2469
1.2137
1.1789
1.143
1.1078
1.0732
1.0411
1.0124
0.98636
0.96428
0.94554
0.92981
0.91602
0.90426
0.89331
0.88325
0.87362
0.86466
0.85659
0.84964
0.84375
0.83891
0.83551
0.83331
0.83408
0.83686
0.84551
0.86117
0.88294
0.91425
0.95603
1.01
1.0733
1.1437
1.2191
1.2911
1.3607
1.4261
1.4828
1.5317
1.5666
1.6008
1.6261
1.6443
1.6573
1.6611
1.6558
1.6539
1.642
1.6258
1.6107
1.5879
1.5624
1.536
1.5057
1.4748
1.4438
1.4137
1.3848
1.3575
1.3315
1.307
1.2844
1.2697
1.258
1.2515
1.2505
1.2483
1.2498
1.2555
1.2599
1.2671
1.2749
1.28
1.2948
1.3063
1.3184
1.3309
1.3359
1.3508
1.3587
1.3681
1.3759
1.3802
1.3803
1.3764
1.3674
1.3601
1.35
1.3447
1.343
1.3331
1.3233
1.3082
1.286
1.2583
1.2256
1.1913
1.1551
1.1186
1.0825
1.0473
1.0148
0.98394
0.95629
0.93172
0.91036
0.89181
0.87624
0.86328
0.85197
0.84246
0.83446
0.82761
0.82142
0.81627
0.81176
0.80768
0.80466
0.802
0.80006
0.80019
0.80528
0.81488
0.83144
0.85724
0.89399
0.94322
1.0025
1.0698
1.1441
1.224
1.3064
1.3822
1.452
1.5129
1.5634
1.6032
1.6305
1.6531
1.6669
1.6743
1.6752
1.6711
1.6624
1.6485
1.6313
1.6104
1.5872
1.5622
1.5355
1.5076
1.4785
1.4488
1.4188
1.3901
1.367
1.3459
1.3308
1.3193
1.31
1.2994
1.2894
1.282
1.2759
1.2728
1.2769
1.2812
1.2858
1.293
1.3064
1.3168
1.3294
1.3451
1.3579
1.3792
1.3981
1.4166
1.4346
1.451
1.4617
1.4686
1.4669
1.457
1.4369
1.4089
1.3773
1.3455
1.3146
1.2853
1.2562
1.2258
1.1946
1.1623
1.1286
1.094
1.0602
1.0275
0.99752
0.97132
0.94807
0.92898
0.91334
0.90071
0.89002
0.88109
0.87246
0.86409
0.85567
0.84768
0.84047
0.83442
0.82956
0.82592
0.82373
0.82267
0.82446
0.82861
0.83935
0.85899
0.88824
0.93066
0.98501
1.0515
1.1268
1.2082
1.2917
1.3673
1.4351
1.4927
1.5367
1.5704
1.5908
1.6107
1.6236
1.6322
1.6384
1.6365
1.6249
1.6137
1.5928
1.5709
1.5536
1.5305
1.5044
1.4758
1.4421
1.4083
1.3763
1.3474
1.3209
1.2961
1.2722
1.2499
1.2298
1.2172
1.2087
1.207
1.2118
1.2152
1.2202
1.2267
1.231
1.2392
1.2493
1.2565
1.2709
1.2812
1.2935
1.308
1.3147
1.3281
1.3326
1.3395
1.3472
1.3527
1.3518
1.3408
1.3145
1.2783
1.239
1.2019
1.1695
1.1418
1.1174
1.095
1.0733
1.0515
1.03
1.0086
0.98737
0.96625
0.94601
0.92661
0.9088
0.89307
0.87897
0.86715
0.85721
0.84893
0.84176
0.83565
0.82998
0.82482
0.81995
0.81556
0.81182
0.80889
0.80665
0.80499
0.80401
0.80356
0.80462
0.80672
0.81195
0.82146
0.8357
0.85631
0.8826
0.91467
0.95153
0.99235
1.035
1.0745
1.1101
1.1409
1.165
1.1832
1.1933
1.2009
1.2035
1.2027
1.2
1.1936
1.1838
1.1756
1.1645
1.1538
1.1454
1.1344
1.1223
1.1096
1.0957
1.0825
1.0705
1.0597
1.0493
1.0394
1.0297
1.021
1.014
1.0115
1.0112
1.0136
1.0175
1.0188
1.0196
1.021
1.0225
1.0268
1.0325
1.0367
1.0434
1.0481
1.0542
1.0616
1.0656
1.0728
1.0763
1.0817
1.0877
1.0925
1.0942
1.0923
1.0869
1.0811
1.0735
1.0686
1.0665
1.0619
1.057
1.0479
1.0339
1.0172
0.99899
0.98105
0.9629
0.94492
0.92711
0.90973
0.8936
0.87842
0.86504
0.8534
0.84356
0.83528
0.82863
0.82337
0.81893
0.81536
0.81236
0.8097
0.80726
0.80534
0.80365
0.80203
0.80092
0.79999
0.79957
0.80051
0.80472
0.81283
0.82742
0.84929
0.87775
0.91272
0.95303
0.99737
1.0436
1.0891
1.1318
1.1678
1.1975
1.219
1.2321
1.238
1.2374
1.2346
1.2288
1.2219
1.2141
1.2056
1.1959
1.1846
1.1729
1.1607
1.1488
1.1369
1.1247
1.1124
1.0998
1.087
1.0742
1.0623
1.0532
1.0461
1.0431
1.0426
1.043
1.0417
1.039
1.0358
1.033
1.033
1.0383
1.0448
1.0512
1.057
1.0632
1.0678
1.0752
1.0851
1.0933
1.104
1.1126
1.1215
1.1307
1.1384

## Sheet2
13.3782 | 13.3788 | 13.3786 | 13.3772 | 13.3736 | 13.3768 | 13.3782 | 13.3787 | 13.3783 | 13.3771 | 0 | 0 | 0 | 0 | 0 | 0 | 0 | 0 | 0 | 0 | 0 | 0 | 0 | 0 | 0 | 0 | 0 | 0 | 0 | 0 | 0 | 0 | 0 | 0 | 0 | 0 | 0 | 0 | 0 | 0 | 0 | 0 | 0 | 0 | 0 | 0 | 0 | 0 | 0 | 0 | 0
Si | Ss | Xi | Xs | Xbh | Xba1 | Xp | So | Sno3 | Snh | Snd | Xnd | Salk | TSS | flow | T | Sno2 | Sno | Sn2o | Sn2 | Xba2 | [5 empty] | qw
1 | 2 | 3 | 4 | 5 | 6 | 7 | 8 | 9 | 10 | 11
Si | Ss | Xi | Xs | Xbh | Xba1 | Xp | So | Sno3 | Snh | Snd | Xnd | Salk | TSS | flow | T | Sno2 | Sno | Sn2o | Sn2 | Xba2
30 | 1.1483 | 4.4715 | 0.1924 | 9.3959 | 0.51126 | 1.6522 | 3.9776 | 16.3267 | 0.61481 | 0.53648 | 0.014443 | 3.621 | 12.3016 | 18061 | 15 | 0.0068613 | 0.00058599 | 0.00030706 | 13.377 | 0.17893 | 0 | 0 | 0 | 0 | 0
30 | 1.1483 | [5 empty] | 3.9776 | 16.3267 | 0.61481 | 0.53648 |  | 3.621 |  |  |  | 0.0068613 | 0.00058599 | 0.00030706 | 13.377
12.3016
30 | 47.8997 | 39.6158 | 161.2484 | 48.8029 | 6.2514e-19 | 0.17811 | 7.7907 | 9.9223e-06 | 31.4404 | 5.0689 | 8.295 | 7.0316 | 187.384 | 18446 | 15 | 1.1006e-06 | 3.3786e-08 | 4.2645e-09 | 13.3171 | 2.2276e-20 | 0 | 0 | 0 | 0 | 0
| TSS | Si | Ss | Xi | Xs | Xbh | Xba1 | Xp | So | Sno3 | Snh | Snd | Xnd | Salk | TSS | flow | T | Sno2 | Sno | Sn2o | Sn2 | Xba2
| 11.2361 | 30 | 1.1279 | [5 empty] | 3.8383 | 17.2368 | 0.76118 | 0.52574 |  | 3.5597 | 11.2361 |  |  | 0.0085762 | 0.00072715 | 0.00038013 | 13.3782
| 15.8128 | 30 | 1.1534 | [5 empty] | 3.7711 | 17.2191 | 0.77837 | 0.53379 |  | 3.5561 | 15.8128 |  |  | 0.0087886 | 0.00074117 | 0.0003882 | 13.3788
| 24.7421 | 30 | 1.1769 | [5 empty] | 3.7504 | 17.1703 | 0.77012 | 0.54129 |  | 3.5564 | 24.7421 |  |  | 0.00871 | 0.00073243 | 0.00038429 | 13.3786
| 56.4473 | 30 | 1.1887 | [5 empty] | 3.7598 | 17.1546 | 0.74838 | 0.54509 |  | 3.5503 | 56.4473 |  |  | 0.0084714 | 0.00071256 | 0.00037443 | 13.3772
| 314.831 | 30 | 1.1738 | [5 empty] | 3.8123 | 17.2945 | 0.7074 | 0.54018 |  | 3.5179 | 314.831 |  |  | 0.0079966 | 0.00067628 | 0.00035531 | 13.3736
| 314.8483 | 30 | 1.1889 | [5 empty] | 3.7639 | 17.1612 | 0.74351 | 0.54514 |  | 3.5475 | 314.8483 |  |  | 0.0084166 | 0.00070828 | 0.00037226 | 13.3768
| 314.9256 | 30 | 1.1819 | [5 empty] | 3.7536 | 17.1553 | 0.76316 | 0.54292 |  | 3.5565 | 314.9256 |  |  | 0.0086341 | 0.00072598 | 0.00038109 | 13.3782
| 315.1216 | 30 | 1.1618 | [5 empty] | 3.7673 | 17.1972 | 0.77364 | 0.53647 |  | 3.5572 | 315.1216 |  |  | 0.0087398 | 0.00073643 | 0.00038593 | 13.3787
| 315.5032 | 30 | 1.1369 | [5 empty] | 3.8204 | 17.2247 | 0.76387 | 0.5286 |  | 3.5595 | 315.5032 |  |  | 0.0086121 | 0.00072904 | 0.00038136 | 13.3783
| 5719.3272 | 30 | 1.1131 | [5 empty] | 3.9187 | 17.2126 | 0.72848 | 0.52114 |  | 3.5671 | 5719.3272 |  |  | 0.0081942 | 0.00069829 | 0.00036453 | 13.3771
|  | 30 | 1.0564 | 2235.7818 | 95.2364 | 4673.243 | 255.7778 | 848.4826 | 4.5049 | 16.9283 | 0.46491 | 0.50396 | 7.1082 | 3.622 | 6148.1307 | 18446 | 15 | 0.0051897 | 0.00045955 | 0.00023724 | 13.3689 | 88.9859 | 0 | 0 | 0 | 0 | 0 | 385 | 30 | 1.0599 | 4.6016 | 0.19601 | 9.6183 | 0.52643 | 1.7463 | 4.3745 | 17.0074 | 0.52531 | 0.50491 | 0.01463 | 3.611 | 12.6539 | 21091.9978 | 15 | 0.0058627 | 0.00051562 | 0.00026684 | 13.3709 | 0.18315 | 0 | 0 | 0 | 0 | 0 | 12.6539 | 18.6982 | 31.3913 | 74.5905 | 362.1631 | 371.7229 | 420.9464 | 364.8784 | 343.4301 | 6148.1307 | 1.9864 | 0.0040883 | 30 | 30 | 30 | 30 | 30 | 30 | 30 | 30 | 30 | 30 | 1.0599 | 1.0682 | 1.0845 | 1.1068 | 1.1323 | 1.1062 | 1.0838 | 1.0672 | 1.0579 | 1.0564 | 4.3745 | 4.197 | 3.9809 | 3.7767 | 3.6488 | 3.7797 | 3.9851 | 4.2021 | 4.3838 | 4.5049 | 17.0074 | 17.1087 | 17.2272 | 17.3358 | 17.3982 | 17.3343 | 17.225 | 17.1062 | 17.0022 | 16.9283 | 0.52531 | 0.60844 | 0.71293 | 0.81254 | 0.86819 | 0.81119 | 0.71078 | 0.60583 | 0.52015 | 0.46491 | 0.50491 | 0.50733 | 0.51222 | 0.51897 | 0.52673 | 0.51878 | 0.512 | 0.507 | 0.50426 | 0.50396 | 3.611 | 3.5948 | 3.5727 | 3.5492 | 3.5315 | 3.5497 | 3.5733 | 3.5955 | 3.6123 | 3.622 | 0.0058627 | 0.0067956 | 0.0079891 | 0.0091443 | 0.009809 | 0.0091281 | 0.0079634 | 0.0067634 | 0.005797 | 0.0051897 | 0.00051562 | 0.00059197 | 0.00068679 | 0.00077581 | 0.00082388 | 0.00077465 | 0.00068491 | 0.00058967 | 0.00051098 | 0.00045955 | 0.00026684 | 0.00030727 | 0.00035769 | 0.00040527 | 0.00043138 | 0.00040464 | 0.00035667 | 0.00030602 | 0.00026434 | 0.00023724 | 13.3709 | 13.3735 | 13.3765 | 13.379 | 13.3803 | 13.3789 | 13.3765 | 13.3734 | 13.3708 | 13.3689 | 0 | 0 | 0 | 0 | 0 | 0 | 0 | 0 | 0 | 0 | 0 | 0 | 0 | 0 | 0 | 0 | 0 | 0 | 0 | 0 | 0 | 0 | 0 | 0 | 0 | 0 | 0 | 0 | 0 | 0 | 0 | 0 | 0 | 0 | 0 | 0 | 0 | 0 | 0 | 0 | 0
|  | 30 | 1.0599 | 4.6016 | 0.19601 | 9.6183 | 0.52643 | 1.7463 | 4.3745 | 17.0074 | 0.52531 | 0.50491 | 0.01463 | 3.611 | 12.6539 | 21091.9978 | 15 | 0.0058627 | 0.00051562 | 0.00026684 | 13.3709 | 0.18315 | 0 | 0 | 0 | 0 | 0
gamma | 1.8229 |  | 1.0599 | [11 empty] | 12.6539
gamma | 0.0035813 |  | 1.0682 | [11 empty] | 18.6982
|  |  | 1.0845 | [11 empty] | 31.3913
|  |  | 1.1068 | [11 empty] | 74.5905
|  |  | 1.1323 | [11 empty] | 362.1631
|  |  | 1.1062 | [11 empty] | 371.7229
|  |  | 1.0838 | [11 empty] | 420.9464
|  |  | 1.0672 | [11 empty] | 364.8784
|  |  | 1.0579 | [11 empty] | 343.4301
|  |  | 1.0564 | [11 empty] | 6148.1307