## Steady state simulation_Matlab
KLa1 | 2 | d-1 | Qw | 385 | m3 day-1 | carb1 | 0 |  | reactor volumes
KLa2 | 2 | d-1 | Qr | 18446 | m3 day-1 | carb2 | 0 |  | VOL1 | 1000 | m3 | [5 empty] | Kla_temp | Kla_N2O | Kla_N2 | Kla_NO |  | P | H
KLa3 | 240 | d-1 | Qintr | 55338 | m3 day-1 | carb3 | 0 |  | VOL2 | 1000 | m3 |  | 1000 days of simulation | [8 empty] | 0 | 0.53 | NO
KLa4 | 240 | d-1 |  |  |  | carb4 | 0 |  | VOL3 | 1333 | m3 | [10 empty] | 0 | 0.04 | N2O
KLa5 | 240 | d-1 |  |  |  | carb5 | 0 |  | VOL4 | 1333 | m3 |  | T_ref | 15 | [7 empty] | 0.78 | 1.64 | N2
[9 empty] | VOL5 | 1333 | m3
Influent
t | Si | Ss | Xi | Xs | Xbh | Xba1 | Xp | So | Sno3 | Snh | Snd | Xnd | Salk | TSS | flow | T | Sno2 | Sno | Sn2 | Sn2o | Xba2 | D1 | D2 | D3 | D4 | D5
0 | 30 | 69.5 | 51.2 | 202.32 | 28.17 | 0 | 0 | 0 | 0 | 31.56 | 6.95 | 10.59 | 7 | 211.26 | 18446 | 15 | 0 | 0 | 13.3171 | 0 | 0 | 0 | 0 | 0 | 0 | 0
1000 | 30 | 69.5 | 51.2 | 202.32 | 28.17 | 0 | 0 | 0 | 0 | 31.56 | 6.95 | 10.59 | 7 | 211.26 | 18446 | 15 | 0 | 0 | 13.3171 | 0 | 0 | 0 | 0 | 0 | 0 | 0
| Si | Ss | Xi | Xs | Xbh | Xba1 | Xp | So | Sno3 | Snh | Snd | Xnd | Salk | TSS | flow | T | Sno2 | Sno | Sn2o | Sn2 | Xba2 | D1 | D2 | D3 | D4 | D5 |  | Flux NO | flux N2O | Flux N2
R1 | 30 | 4.2268 | 1122.7496 | 83.0711 | 2334.4555 | 127.6936 | 423.7064 | 0.042732 | 10.6069 | 7.2486 | 0.99789 | 5.4317 | 4.4909 | 3095.0484 | 95231.5472 | 15 | 0.22465 | 0.010666 | 0.0060657 | 15.7553 | 35.055 | 0 | 0 | 0 | 0 | 0 |  | 4.5892 | 11.5682 | 493.3894
R2 | 30 | 2.4174 | 1128.7682 | 75.6172 | 2349.2362 | 128.4224 | 426.9277 | 0.0033241 | 8.7808 | 7.7291 | 0.65591 | 5.1001 | 4.644 | 3108.1605 | 95231.5472 | 15 | 0.23235 | 0.010969 | 0.0064625 | 17.5703 | 35.2422 | 0 | 0 | 0 | 0 | 0 |  | 4.3823 | 11.3517 | 5074.0858
R3 | 30 | 1.4999 | 1127.5413 | 63.9617 | 2350.6753 | 128.8036 | 427.3038 | 1.59 | 11.5505 | 4.8636 | 0.61323 | 4.4692 | 4.216 | 3100.2258 | 95231.5472 | 15 | 0.40246 | 0.018543 | 0.010014 | 14.3965 | 35.3489 | 0 | 0 | 0 | 0 | 0 |  | 1887.5151 | 5304.7568 | 216288.2533
R4 | 30 | 1.289 | 1126.1284 | 54.8234 | 2349.5934 | 129.0868 | 427.5696 | 2.3232 | 14.6554 | 2.3531 | 0.56997 | 3.9643 | 3.8269 | 3091.9967 | 95231.5472 | 15 | 0.11352 | 0.0076129 | 0.0041104 | 13.594 | 35.4607 | 0 | 0 | 0 | 0 | 0 |  | 334.355 | 911.4102 | 52609.7176
R5 | 30 | 1.1361 | 1126.3693 | 47.6073 | 2350.6419 | 129.3757 | 428.4886 | 3.6713 | 16.6202 | 0.82689 | 0.52883 | 3.5582 | 3.5817 | 3088.5268 | 95231.5472 | 15 | 0.014851 | 0.0016841 | 0.00096647 | 13.3861 | 35.5529 | 0 | 0 | 0 | 0 | 0 |  | 56.2184 | 154.6925 | 11813.7667
| Si | Ss | Xi | Xs | Xbh | Xba1 | Xp | So | Sno3 | Snh | Snd | Xnd | Salk | TSS | flow | T | Sno2 | Sno | Sn2o | Sn2 | Xba2 | D1 | D2 | D3 | D4 | D5
overflow | 30 | 1.0617 | 4.5732 | 0.18344 | 9.5363 | 0.52438 | 1.7389 | 4.4246 | 16.205 | 0.49243 | 0.50611 | 0.01386 | 3.6688 | 12.5249 | 21062.5472 | 15 | 0.0084462 | 0.00091386 | 0.00050765 | 13.3732 | 0.14373 | 0 | 0 | 0 | 0 | 0
underflow | 30 | 1.0599 | 2244.1234 | 91.9925 | 4681.4516 | 257.5612 | 853.6539 | 4.5435 | 16.1264 | 0.43973 | 0.50561 | 6.9189 | 3.679 | 6149.5985 | 385 | 15 | 0.007675 | 0.0008054 | 0.00044439 | 13.371 | 70.6821 | 0 | 0 | 0 | 0 | 0
0 | 1 | 2 | 3 | 4 | 5 | 6 | 7 | 8 | 9 | 10 | 11 | 12 | 13 | 14 | 15 | 16 | 17 | 18 | 19 | 20 | 21 | 22 | 23 | 24 | 25 | 26 | 27 | 28 | 29 | 30 | 31 | 32 | 33 | 34 | 35 | 36 | 37 | 38 | 39 | 40 | 41 | 42 | 43 | 44 | 45 | 46 | 47 | 48 | 49 | 50 | 51 | 52 | 53 | 54 | 55 | 56 | 57 | 58 | 59 | 60 | 61 | 62 | 63 | 64 | 65 | 66 | 67 | 68 | 69 | 70 | 71 | 72 | 73 | 74 | 75 | 76 | 77 | 78 | 79 | 80 | 81 | 82 | 83 | 84 | 85 | 86 | 87 | 88 | 89 | 90 | 91 | 92 | 93 | 94 | 95 | 96 | 97 | 98 | 99 | 100 | 101 | 102 | 103
a_KlaN2O | b_A1 | b_A2 | b_H | b_KlaN2O | D_N2 | D_N2O | D_NO | D_O2 | F_BOD_COD | f_P | F_TSS_COD | H_N2 | H_N2O | H_NO | H_O2 | i_X_B | i_X_P | KlaN2O_anoxic | k_a | K_FA | K_FNA | k_h | K_I10FA | K_I10FNA | K_I3NO | K_I4NO | K_I5NO | K_I9FA | K_I9FNA | K_N2O | K_NO | K_NO2 | K_NO3 | K_OA1 | K_OA2 | K_OH | K_OH1 | K_OH2 | K_OH3 | K_OH4 | K_OH5 | K_S1 | K_S2 | K_S3 | K_S4 | K_S5 | K_X | mu_A1 | mu_A2 | mu_H | n_g2 | n_g3 | n_g4 | n_g5 | n_h | n_Y | pH | P_N2O_air | P_N2_air | P_NO_air | P_O2_air | Y_A1 | Y_A2 | Y_H | X_I2TSS | X_S2TSS | X_BH2TSS | X_BA2TSS | X_P2TSS | b_Ratkowsky_mu_A1 | b_Ratkowsky_mu_A2 | b_Ratkowsky_mu_H | c_Ratkowsky_mu_A1 | c_Ratkowsky_mu_A2 | c_Ratkowsky_mu_H | Temp_Ref | theta_b_A1 | theta_b_A2 | theta_b_H | theta_kla | theta_k_a | theta_k_h | Tmax_Ratkowsky_mu_A1 | Tmax_Ratkowsky_mu_A2 | Tmax_Ratkowsky_mu_H | Tmin_Ratkowsky_mu_A1 | Tmin_Ratkowsky_mu_A2 | Tmin_Ratkowsky_mu_H | K_SNH_aob1 | K_SNH_aob2 | K_SNO2_aob | K_SNO_aob | K_SO_aob1 | K_SO_aob2 | Y_aob | Y_nob | K_SO_AOBden1 | K_IO_AOBden1 | K_SO_AOBden2 | K_IO_AOBden2 | n_AOB | n_Y_AOB | K_FNA_aob];

## Steady state_Mat_No N2 influen
KLa1 | 2 | d-1 | Qw | 385 | m3 day-1 | carb1 | 0 |  | reactor volumes
KLa2 | 2 | d-1 | Qr | 18446 | m3 day-1 | carb2 | 0 |  | VOL1 | 1000 | m3 | [5 empty] | Kla_temp | Kla_N2O | Kla_N2 | Kla_NO |  | P | H
KLa3 | 240 | d-1 | Qintr | 55338 | m3 day-1 | carb3 | 0 |  | VOL2 | 1000 | m3 |  | 1000 days of simulation | [8 empty] | 0 | 0.53 | NO
KLa4 | 240 | d-1 |  |  |  | carb4 | 0 |  | VOL3 | 1333 | m3 | [10 empty] | 0 | 0.04 | N2O
KLa5 | 240 | d-1 |  |  |  | carb5 | 0 |  | VOL4 | 1333 | m3 |  | T_ref | 15 | [7 empty] | 0.78 | 1.64 | N2
[9 empty] | VOL5 | 1333 | m3
Influent
t | Si | Ss | Xi | Xs | Xbh | Xba1 | Xp | So | Sno3 | Snh | Snd | Xnd | Salk | TSS | flow | T | Sno2 | Sno | Sn2 | Sn2o | Xba2 | D1 | D2 | D3 | D4 | D5
0 | 30 | 69.5 | 51.2 | 202.32 | 28.17 | 0 | 0 | 0 | 0 | 31.56 | 6.95 | 10.59 | 7 | 211.26 | 18446 | 15 | 0 | 0 | 0 | 0 | 0 | 0 | 0 | 0 | 0 | 0
1000 | 30 | 69.5 | 51.2 | 202.32 | 28.17 | 0 | 0 | 0 | 0 | 31.56 | 6.95 | 10.59 | 7 | 211.26 | 18446 | 15 | 0 | 0 | 0 | 0 | 0 | 0 | 0 | 0 | 0 | 0
| Si | Ss | Xi | Xs | Xbh | Xba1 | Xp | So | Sno3 | Snh | Snd | Xnd | Salk | TSS | flow | T | Sno2 | Sno | Sn2o | Sn2 | Xba2 | D1 | D2 | D3 | D4 | D5 |  | Flux NO | flux N2O | Flux N2
R1 | 30 | 4.0627 | 1147.2573 | 82.1359 | 2402.7275 | 130.0092 | 420.7447 | 0.043073 | 10.6146 | 6.9987 | 0.98576 | 5.4653 | 4.4701 | 3171.2767 | 92230 | 15 | 0.21978 | 0.010497 | 0.0059767 | 13.1431 | 45.4945 | 0 | 0 | 0 | 0 | 0 |  | 4.253 | 10.9223 | -326.0049
R2 | 30 | 2.3873 | 1147.2573 | 76.7919 | 2403.536 | 129.9733 | 421.3744 | 0.0032266 | 8.7007 | 7.4284 | 0.6534 | 5.2449 | 4.6367 | 3168.3107 | 92230 | 15 | 0.23045 | 0.010904 | 0.0064242 | 15.0304 | 45.4815 | 0 | 0 | 0 | 0 | 0 |  | 4.4177 | 11.74 | 3209.7279
R3 | 30 | 1.5464 | 1147.2573 | 65.6442 | 2407.5308 | 130.5028 | 422.2152 | 1.5089 | 11.9396 | 4.3868 | 0.61753 | 4.63 | 4.1976 | 3164.1153 | 92230 | 15 | 0.095548 | 0.0062528 | 0.0034261 | 13.7497 | 45.6702 | 0 | 0 | 0 | 0 | 0 |  | 405.2341 | 1001.5203 | 129638.6852
R4 | 30 | 1.3141 | 1147.2573 | 56.577 | 2409.7677 | 130.9455 | 423.0568 | 2.4678 | 14.7444 | 1.8896 | 0.57662 | 4.1194 | 3.8239 | 3160.0736 | 92230 | 15 | 0.024068 | 0.0018821 | 0.0010235 | 13.4244 | 45.8272 | 0 | 0 | 0 | 0 | 0 |  | 121.9763 | 299.1966 | 32153.7456
R5 | 30 | 1.1483 | 1147.2573 | 49.364 | 2410.7317 | 131.1748 | 423.8987 | 3.9776 | 16.3267 | 0.61481 | 0.53648 | 3.7056 | 3.621 | 3156.2506 | 92230 | 15 | 0.0068613 | 0.00058599 | 0.00030706 | 13.3433 | 45.9076 | 0 | 0 | 0 | 0 | 0 |  | 37.9769 | 89.7606 | 7855.6243
| Si | Ss | Xi | Xs | Xbh | Xba1 | Xp | So | Sno3 | Snh | Snd | Xnd | Salk | TSS | flow | T | Sno2 | Sno | Sn2o | Sn2 | Xba2 | D1 | D2 | D3 | D4 | D5
overflow | 30 | 1.1483 | 4.4715 | 0.1924 | 9.3959 | 0.51126 | 1.6522 | 3.9776 | 16.3267 | 0.61481 | 0.53648 | 0.014443 | 3.621 | 12.3016 | 18061 | 15 | 0.0068613 | 0.00058599 | 0.00030706 | 13.3433 | 0.17893 | 0 | 0 | 0 | 0 | 0
underflow | 30 | 1.1483 | 2243.3146 | 96.5249 | 4713.8769 | 256.4955 | 828.8796 | 3.9776 | 16.3267 | 0.61481 | 0.53648 | 7.2459 | 3.621 | 6171.6435 | 385 | 15 | 0.0068613 | 0.00058599 | 0.00030706 | 13.3433 | 89.7665 | 0 | 0 | 0 | 0 | 0
0 | 1 | 2 | 3 | 4 | 5 | 6 | 7 | 8 | 9 | 10 | 11 | 12 | 13 | 14 | 15 | 16 | 17 | 18 | 19 | 20 | 21 | 22 | 23 | 24 | 25 | 26 | 27 | 28 | 29 | 30 | 31 | 32 | 33 | 34 | 35 | 36 | 37 | 38 | 39 | 40 | 41 | 42 | 43 | 44 | 45 | 46 | 47 | 48 | 49 | 50 | 51 | 52 | 53 | 54 | 55 | 56 | 57 | 58 | 59 | 60 | 61 | 62 | 63 | 64 | 65 | 66 | 67 | 68 | 69 | 70 | 71 | 72 | 73 | 74 | 75 | 76 | 77 | 78 | 79 | 80 | 81 | 82 | 83 | 84 | 85 | 86 | 87 | 88 | 89 | 90 | 91 | 92 | 93 | 94 | 95 | 96 | 97 | 98 | 99 | 100 | 101 | 102 | 103
a_KlaN2O | b_A1 | b_A2 | b_H | b_KlaN2O | D_N2 | D_N2O | D_NO | D_O2 | F_BOD_COD | f_P | F_TSS_COD | H_N2 | H_N2O | H_NO | H_O2 | i_X_B | i_X_P | KlaN2O_anoxic | k_a | K_FA | K_FNA | k_h | K_I10FA | K_I10FNA | K_I3NO | K_I4NO | K_I5NO | K_I9FA | K_I9FNA | K_N2O | K_NO | K_NO2 | K_NO3 | K_OA1 | K_OA2 | K_OH | K_OH1 | K_OH2 | K_OH3 | K_OH4 | K_OH5 | K_S1 | K_S2 | K_S3 | K_S4 | K_S5 | K_X | mu_A1 | mu_A2 | mu_H | n_g2 | n_g3 | n_g4 | n_g5 | n_h | n_Y | pH | P_N2O_air | P_N2_air | P_NO_air | P_O2_air | Y_A1 | Y_A2 | Y_H | X_I2TSS | X_S2TSS | X_BH2TSS | X_BA2TSS | X_P2TSS | b_Ratkowsky_mu_A1 | b_Ratkowsky_mu_A2 | b_Ratkowsky_mu_H | c_Ratkowsky_mu_A1 | c_Ratkowsky_mu_A2 | c_Ratkowsky_mu_H | Temp_Ref | theta_b_A1 | theta_b_A2 | theta_b_H | theta_kla | theta_k_a | theta_k_h | Tmax_Ratkowsky_mu_A1 | Tmax_Ratkowsky_mu_A2 | Tmax_Ratkowsky_mu_H | Tmin_Ratkowsky_mu_A1 | Tmin_Ratkowsky_mu_A2 | Tmin_Ratkowsky_mu_H | K_SNH_aob1 | K_SNH_aob2 | K_SNO2_aob | K_SNO_aob | K_SO_aob1 | K_SO_aob2 | Y_aob | Y_nob | K_SO_AOBden1 | K_IO_AOBden1 | K_SO_AOBden2 | K_IO_AOBden2 | n_AOB | n_Y_AOB | K_FNA_aob];

## Steady state_Mat_temp 20
KLa1 | 2 | d-1 | Qw | 385 | m3 day-1 | carb1 | 0 |  | reactor volumes
KLa2 | 2 | d-1 | Qr | 18446 | m3 day-1 | carb2 | 0 |  | VOL1 | 1000 | m3 | [5 empty] | Kla_temp | Kla_N2O | Kla_N2 | Kla_NO |  | P | H
KLa3 | 240 | d-1 | Qintr | 55338 | m3 day-1 | carb3 | 0 |  | VOL2 | 1000 | m3 |  | 1000 days of simulation | [8 empty] | 0 | 0.53 | NO
KLa4 | 240 | d-1 |  |  |  | carb4 | 0 |  | VOL3 | 1333 | m3 | [10 empty] | 0 | 0.04 | N2O
KLa5 | 240 | d-1 |  |  |  | carb5 | 0 |  | VOL4 | 1333 | m3 |  | T_ref | 15 | [7 empty] | 0.78 | 1.64 | N2
[9 empty] | VOL5 | 1333 | m3
Influent
t | Si | Ss | Xi | Xs | Xbh | Xba1 | Xp | So | Sno3 | Snh | Snd | Xnd | Salk | TSS | flow | T | Sno2 | Sno | Sn2 | Sn2o | Xba2 | D1 | D2 | D3 | D4 | D5
0 | 30 | 69.5 | 51.2 | 202.32 | 28.17 | 0 | 0 | 0 | 0 | 31.56 | 6.95 | 10.59 | 7 | 211.26 | 18446 | 20 | 0 | 0 | 13.3171 | 0 | 0 | 0 | 0 | 0 | 0 | 0
1000 | 30 | 69.5 | 51.2 | 202.32 | 28.17 | 0 | 0 | 0 | 0 | 31.56 | 6.95 | 10.59 | 7 | 211.26 | 18446 | 20 | 0 | 0 | 13.3171 | 0 | 0 | 0 | 0 | 0 | 0 | 0
| Si | Ss | Xi | Xs | Xbh | Xba1 | Xp | So | Sno3 | Snh | Snd | Xnd | Salk | TSS | flow | T | Sno2 | Sno | Sn2o | Sn2 | Xba2 | D1 | D2 | D3 | D4 | D5 |  | Flux NO | flux N2O | Flux N2
R1 | 30 | 5.1279 | 1139.0548 | 62.2647 | 1766.3838 | 122.1037 | 541.7745 | 0.034046 | 7.0013 | 6.7591 | 1.055 | 4.1554 | 4.712 | 2753.8801 | 92230 | 20 | 0.20711 | 0.01006 | 0.0056224 | 16.1747 | 40.2586 | 0 | 0 | 0 | 0 | 0 |  | 4.5892 | 11.5682 | 6027.3366
R2 | 30 | 3.2998 | 1139.0548 | 57.1263 | 1766.1509 | 122.0432 | 542.5912 | 0.002502 | 4.8088 | 7.2405 | 0.7129 | 3.9736 | 4.9039 | 2750.4034 | 92230 | 20 | 0.19362 | 0.0096068 | 0.0055171 | 18.2878 | 40.2381 | 0 | 0 | 0 | 0 | 0 |  | 4.3823 | 11.3517 | 10484.307
R3 | 30 | 1.9247 | 1139.0548 | 45.0831 | 1769.8012 | 122.6477 | 543.6823 | 1.0092 | 7.7512 | 3.6253 | 0.70899 | 3.2878 | 4.4189 | 2745.5066 | 92230 | 20 | 0.42508 | 0.025868 | 0.016118 | 14.5088 | 40.4065 | 0 | 0 | 0 | 0 | 0 |  | 1887.5151 | 5304.7568 | 402075.5813
R4 | 30 | 1.5949 | 1139.0548 | 36.4179 | 1770.6532 | 123.0937 | 544.7739 | 1.8744 | 11.016 | 1.0366 | 0.65814 | 2.7775 | 4.0273 | 2740.9334 | 92230 | 20 | 0.053531 | 0.0045822 | 0.0027692 | 13.5912 | 40.5843 | 0 | 0 | 0 | 0 | 0 |  | 334.355 | 911.4102 | 92494.3655
R5 | 30 | 1.3356 | 1139.0548 | 30.4492 | 1769.6929 | 123.2284 | 545.8649 | 3.8041 | 12.2885 | 0.22745 | 0.60179 | 2.4158 | 3.8819 | 2736.6953 | 92230 | 20 | 0.0058052 | 0.00077045 | 0.00047001 | 13.3775 | 40.6368 | 0 | 0 | 0 | 0 | 0 |  | 56.2184 | 154.6925 | 20376.1652
| Si | Ss | Xi | Xs | Xbh | Xba1 | Xp | So | Sno3 | Snh | Snd | Xnd | Salk | TSS | flow | T | Sno2 | Sno | Sn2o | Sn2 | Xba2 | D1 | D2 | D3 | D4 | D5
overflow | 30 | 1.3356 | 4.8212 | 0.12888 | 7.4904 | 0.52158 | 2.3104 | 3.8041 | 12.2885 | 0.22745 | 0.60179 | 0.010225 | 3.8819 | 11.5833 | 18061 | 20 | 0.0058052 | 0.00077045 | 0.00047001 | 13.3775 | 0.172 | 0 | 0 | 0 | 0 | 0
underflow | 30 | 1.3356 | 2226.9097 | 59.5297 | 3459.839 | 240.9178 | 1067.1934 | 3.8041 | 12.2885 | 0.22745 | 0.60179 | 4.7231 | 3.8819 | 5350.3773 | 385 | 20 | 0.0058052 | 0.00077045 | 0.00047001 | 13.3775 | 79.447 | 0 | 0 | 0 | 0 | 0
0 | 1 | 2 | 3 | 4 | 5 | 6 | 7 | 8 | 9 | 10 | 11 | 12 | 13 | 14 | 15 | 16 | 17 | 18 | 19 | 20 | 21 | 22 | 23 | 24 | 25 | 26 | 27 | 28 | 29 | 30 | 31 | 32 | 33 | 34 | 35 | 36 | 37 | 38 | 39 | 40 | 41 | 42 | 43 | 44 | 45 | 46 | 47 | 48 | 49 | 50 | 51 | 52 | 53 | 54 | 55 | 56 | 57 | 58 | 59 | 60 | 61 | 62 | 63 | 64 | 65 | 66 | 67 | 68 | 69 | 70 | 71 | 72 | 73 | 74 | 75 | 76 | 77 | 78 | 79 | 80 | 81 | 82 | 83 | 84 | 85 | 86 | 87 | 88 | 89 | 90 | 91 | 92 | 93 | 94 | 95 | 96 | 97 | 98 | 99 | 100 | 101 | 102 | 103
a_KlaN2O | b_A1 | b_A2 | b_H | b_KlaN2O | D_N2 | D_N2O | D_NO | D_O2 | F_BOD_COD | f_P | F_TSS_COD | H_N2 | H_N2O | H_NO | H_O2 | i_X_B | i_X_P | KlaN2O_anoxic | k_a | K_FA | K_FNA | k_h | K_I10FA | K_I10FNA | K_I3NO | K_I4NO | K_I5NO | K_I9FA | K_I9FNA | K_N2O | K_NO | K_NO2 | K_NO3 | K_OA1 | K_OA2 | K_OH | K_OH1 | K_OH2 | K_OH3 | K_OH4 | K_OH5 | K_S1 | K_S2 | K_S3 | K_S4 | K_S5 | K_X | mu_A1 | mu_A2 | mu_H | n_g2 | n_g3 | n_g4 | n_g5 | n_h | n_Y | pH | P_N2O_air | P_N2_air | P_NO_air | P_O2_air | Y_A1 | Y_A2 | Y_H | X_I2TSS | X_S2TSS | X_BH2TSS | X_BA2TSS | X_P2TSS | b_Ratkowsky_mu_A1 | b_Ratkowsky_mu_A2 | b_Ratkowsky_mu_H | c_Ratkowsky_mu_A1 | c_Ratkowsky_mu_A2 | c_Ratkowsky_mu_H | Temp_Ref | theta_b_A1 | theta_b_A2 | theta_b_H | theta_kla | theta_k_a | theta_k_h | Tmax_Ratkowsky_mu_A1 | Tmax_Ratkowsky_mu_A2 | Tmax_Ratkowsky_mu_H | Tmin_Ratkowsky_mu_A1 | Tmin_Ratkowsky_mu_A2 | Tmin_Ratkowsky_mu_H | K_SNH_aob1 | K_SNH_aob2 | K_SNO2_aob | K_SNO_aob | K_SO_aob1 | K_SO_aob2 | Y_aob | Y_nob | K_SO_AOBden1 | K_IO_AOBden1 | K_SO_AOBden2 | K_IO_AOBden2 | n_AOB | n_Y_AOB | K_FNA_aob];

## Steady state simulation_WEST
KLa1 | 2 | d-1 | Qw | 385 | m3 day-1 | carb1 | 0 |  | reactor volumes | [7 empty] | Kla_temp | Kla_N2O | Kla_N2 | Kla_NO |  | P | H
KLa2 | 2 | d-1 | Qr | 18446 | m3 day-1 | carb2 | 0 |  | VOL1 | 1000 | m3 |  |  |  |  | ASU1 | 2 | 1.8275 | 1.8733 | 0.40516 |  | 0 | 0.53 | NO
KLa3 | 240 | d-1 | Qintr | 55338 | m3 day-1 | carb3 | 0 |  | VOL2 | 1000 | m3 |  | 1000 days of simulation |  |  | ASU2 | 2 | 1.8275 | 1.8733 | 0.40516 |  | 0 | 0.04 | N2O
KLa4 | 240 | d-1 |  |  |  | carb4 | 0 |  | VOL3 | 1333 | m3 |  |  |  |  | ASU3 | 240 | 219.2956 | 224.8018 | 48.6187 |  | 0.78 | 1.64 | N2
KLa5 | 240 | d-1 |  |  |  | carb5 | 0 |  | VOL4 | 1333 | m3 |  | T_ref | 15 |  | ASU4 | 240 | 219.2956 | 224.8018 | 48.6187
[9 empty] | VOL5 | 1333 | m3 |  |  |  |  | ASU5 | 240 | 219.2956 | 224.8018 | 48.6187
Influent
t | Si | Ss | Xi | Xs | Xbh | Xba1 | Xp | So | Sno3 | Snh | Snd | Xnd | Salk | TSS | flow | T | Sno2 | Sno | Sn2 | Sn2o | Xba2 | D1 | D2 | D3 | D4 | D5
0 | 30 | 69.5 | 51.2 | 202.32 | 28.17 | 0 | 0 | 0 | 0 | 31.56 | 6.95 | 10.59 | 7 | 211.26 | 18446 | 15 | 0 | 0 | 13.3171 | 0 | 0
1000 | 30 | 69.5 | 51.2 | 202.32 | 28.17 | 0 | 0 | 0 | 0 | 31.56 | 6.95 | 10.59 | 7 | 211.26 | 18446 | 15 | 0 | 0 | 13.3171 | 0 | 0
| Si | Ss | Xi | Xs | Xbh | Xba1 | Xp | So | Sno3 | Snh | Snd | Xnd | Salk | TSS | flow | T | Sno2 | Sno | Sn2o | Sn2 | Xba2 | D1 | D2 | D3 | D4 | D5 | Flux NO | flux N2O | Flux N2
R1 | 30 | 4.0627 | 1147.2573 | 82.1358 | 2402.7278 | 130.0092 | 420.7447 | 0.043073 | 10.6148 | 6.9987 | 0.98576 | 5.4653 | 4.4717 | 3171.2773 | 92230 | 15 | 0.21978 | 0.010497 | 0.0059768 | 15.7799 | 45.4949 | [5 empty] | 4.253 | 10.9224 | 4613.6615 | 4.253 | 10.9224 | 4613.6615
R2 | 30 | 2.3873 | 1147.2573 | 2.3873 | 2403.5363 | 129.9734 | 421.3744 | 0.0032266 | 8.7009 | 7.4284 | 0.6534 | 5.2449 | 4.6384 | 3168.3113 | 92230 | 15 | 0.23045 | 0.010904 | 0.0064242 | 17.6148 | 45.4819 | [5 empty] | 4.4177 | 11.7401 | 8051.0669 | 4.4177 | 11.7401 | 8051.0669
R3 | 30 | 1.5464 | 1147.2573 | 65.6441 | 2407.5311 | 130.5028 | 422.2152 | 1.5089 | 11.9399 | 4.3869 | 0.61753 | 4.63 | 4.1994 | 3164.1159 | 92230 | 15 | 0.095549 | 0.0062499 | 0.0034243 | 14.3579 | 45.6706 | [5 empty] | 405.0476 | 1000.99 | 311891.8195 | 405.0476 | 1000.99 | 311891.8195
R4 | 30 | 1.3141 | 1147.2573 | 56.577 | 2409.768 | 130.9456 | 423.0568 | 2.4678 | 14.7446 | 1.8896 | 0.57662 | 4.1194 | 3.8258 | 3160.0743 | 92230 | 15 | 0.024068 | 0.0018816 | 0.0010232 | 13.5675 | 45.8276 | [5 empty] | 121.9449 | 299.0999 | 75045.834 | 121.9449 | 299.0999 | 75045.834
R5 | 30 | 1.1483 | 1147.2573 | 49.3639 | 2410.732 | 131.1749 | 423.8988 | 3.9776 | 16.327 | 0.61482 | 0.53648 | 3.7056 | 3.6229 | 3156.2513 | 92230 | 15 | 0.0068613 | 0.0005859 | 0.000307 | 13.377 | 45.9081 | [5 empty] | 37.9715 | 89.7436 | 17950.061 | 37.9715 | 89.7436 | 17950.061
| Si | Ss | Xi | Xs | Xbh | Xba1 | Xp | So | Sno3 | Snh | Snd | Xnd | Salk | TSS | flow | T | Sno2 | Sno | Sn2o | Sn2 | Xba2 | D1 | D2 | D3 | D4 | D5
overflow | 30 | 1.3356 | 4.8212 | 0.12888 | 7.4904 | 0.52158 | 2.3104 | 3.8038 | 12.2925 | 0.2275 | 0.60178 | 0.010225 | 3.8835 | 11.5833 | 18061 | 20 | 0.0058055 | 0.00077009 | 0.00046967 | 13.3521 | 0.17203
underflow | 30 | 1.3356 | 2226.9099 | 59.5279 | 3459.8376 | 240.9213 | 1067.1938 | 3.8038 | 12.2925 | 0.2275 | 0.60178 | 4.723 | 3.8835 | 5350.3872 | 385 | 20 | 0.0058055 | 0.00077009 | 0.00046967 | 13.3521 | 79.4591

## Steady state simulation_diff
KLa1 | 2 | d-1 | Qw | 385 | m3 day-1 | carb1 | 0 |  | reactor volumes
KLa2 | 2 | d-1 | Qr | 18446 | m3 day-1 | carb2 | 0 |  | VOL1 | 1000 | m3
KLa3 | 240 | d-1 | Qintr | 55338 | m3 day-1 | carb3 | 0 |  | VOL2 | 1000 | m3 |  | 1000 days of simulation
KLa4 | 240 | d-1 |  |  |  | carb4 | 0 |  | VOL3 | 1333 | m3
KLa5 | 240 | d-1 |  |  |  | carb5 | 0 |  | VOL4 | 1333 | m3 |  | T_ref | 15
[9 empty] | VOL5 | 1333 | m3
Influent
t | Si | Ss | Xi | Xs | Xbh | Xba1 | Xp | So | Sno3 | Snh | Snd | Xnd | Salk | TSS | flow | T | Sno2 | Sno | Sn2 | Sn2o | Xba2 | D1 | D2 | D3 | D4 | D5
0 | 30 | 69.5 | 51.2 | 202.32 | 28.17 | 0 | 0 | 0 | 0 | 31.56 | 6.95 | 10.59 | 7 | 211.26 | 18446 | 15 | 0 | 0 | 0 | 0 | 0 | 0 | 0 | 0 | 0 | 0
1000 | 30 | 69.5 | 51.2 | 202.32 | 28.17 | 0 | 0 | 0 | 0 | 31.56 | 6.95 | 10.59 | 7 | 211.26 | 18446 | 15 | 0 | 0 | 0 | 0 | 0 | 0 | 0 | 0 | 0 | 0
| Si | Ss | Xi | Xs | Xbh | Xba1 | Xp | So | Sno3 | Snh | Snd | Xnd | Salk | TSS | flow | T | Sno2 | Sno | Sn2o | Sn2 | Xba2 | D1 | D2 | D3 | D4 | D5 | Flux NO | flux N2O | Flux N2
R1 | 4.0027e-14 | 0.038835 | 0.021828 | 0.011259 | 0.029245 | 0.018134 | 0.00699 | 0.0079615 | 0.00074055 | 0.034478 | 0.012157 | 0.006184 | 0.004267 | 0.024629 | 0.031518 | 0 | 0.0217 | 0.015852 | 0.014664 | 0.0015595 | 0.29782 | [5 empty] | 0.073267 | 0.055832 | 8.351
R2 | 4.0027e-14 | 0.01244 | 0.01638 | 0.96843 | 0.023114 | 0.012077 | 0.013007 | 0.029324 | 0.0091032 | 0.038906 | 0.0038125 | 0.028379 | 0.0012109 | 0.019353 | 0.031518 | 0 | 0.0081949 | 0.0059093 | 0.0059214 | 0.0025309 | 0.29055 | [5 empty] | 0.0080786 | 0.034216 | 0.5867
R3 | 4.3343e-14 | 0.031009 | 0.017486 | 0.026303 | 0.024187 | 0.013193 | 0.011909 | 0.050995 | 0.033714 | 0.098016 | 0.0070152 | 0.035991 | 0.0039282 | 0.020608 | 0.031518 | 0 | 0.76259 | 0.66296 | 0.65804 | 0.0026826 | 0.292 | [5 empty] | 0.78541 | 0.8113 | 0.44202
R4 | 4.3343e-14 | 0.019481 | 0.018762 | 0.031986 | 0.025611 | 0.014399 | 0.010554 | 0.062242 | 0.0060899 | 0.19697 | 0.011657 | 0.039116 | 0.00028171 | 0.022017 | 0.031518 | 0 | 0.78799 | 0.75284 | 0.75108 | 0.0019515 | 0.29235 | [5 empty] | 0.63528 | 0.67183 | 0.42646
R5 | 4.6659e-14 | 0.010703 | 0.018545 | 0.036898 | 0.025563 | 0.013906 | 0.010712 | 0.083439 | 0.017642 | 0.25647 | 0.014464 | 0.041445 | 0.011501 | 0.021928 | 0.031518 | 0 | 0.538 | 0.65209 | 0.68234 | 0.0006798 | 0.29126 | [5 empty] | 0.32457 | 0.41986 | 0.51942
| Si | Ss | Xi | Xs | Xbh | Xba1 | Xp | So | Sno3 | Snh | Snd | Xnd | Salk | TSS | flow | T | Sno2 | Sno | Sn2o | Sn2 | Xba2 | D1 | D2 | D3 | D4 | D5
overflow | 4.6659e-14 | 0.25792 | 0.054227 | 0.29745 | 0.21454 | 0.0053272 | 0.32868 | 0.1403 | 0.24144 | 0.53801 | 0.18901 | 0.26227 | 0.058516 | 0.075179 | 0.14251 | 0.33333 | 0.31265 | 0.15732 | 0.074823 | 0.0015757 | 0.19683
underflow | 4.6659e-14 | 0.26015 | 0.0076705 | 0.35291 | 0.26095 | 0.064606 | 0.25015 | 0.16279 | 0.23774 | 0.48264 | 0.19021 | 0.31738 | 0.055598 | 0.12996 | 0 | 0.33333 | 0.24359 | 0.04384 | 0.056877 | 0.0014178 | 0.12418

## Dynamic simulation Day 7_Matlab
KLa1 | 2 | d-1 | Qw | 385 | m3 day-1 | carb1 | 0 |  | reactor volumes
KLa2 | 2 | d-1 | Qr | 18446 | m3 day-1 | carb2 | 0 |  | VOL1 | 1000 | m3 | [5 empty] | Kla_temp | Kla_N2O | Kla_N2 | Kla_NO |  | P | H
KLa3 | 240 | d-1 | Qintr | 55338 | m3 day-1 | carb3 | 0 |  | VOL2 | 1000 | m3 |  | 1000 days of simulation | [8 empty] | 0 | 0.53 | NO
KLa4 | 240 | d-1 |  |  |  | carb4 | 0 |  | VOL3 | 1333 | m3 | [10 empty] | 0 | 0.04 | N2O
KLa5 | 240 | d-1 |  |  |  | carb5 | 0 |  | VOL4 | 1333 | m3 |  | T_ref | 15 | [7 empty] | 0.78 | 1.64 | N2
[9 empty] | VOL5 | 1333 | m3
Influent
t | Si | Ss | Xi | Xs | Xbh | Xba1 | Xp | So | Sno3 | Snh | Snd | Xnd | Salk | TSS | flow | T | Sno2 | Sno | Sn2 | Sn2o | Xba2 | D1 | D2 | D3 | D4 | D5
0 | 30 | 69.5 | 51.2 | 202.32 | 28.17 | 0 | 0 | 0 | 0 | 31.56 | 6.95 | 10.59 | 7 | 211.26 | 18446 | 15 | 0 | 0 | 13.3171 | 0 | 0 | 0 | 0 | 0 | 0 | 0
1000 | 30 | 69.5 | 51.2 | 202.32 | 28.17 | 0 | 0 | 0 | 0 | 31.56 | 6.95 | 10.59 | 7 | 211.26 | 18446 | 15 | 0 | 0 | 13.3171 | 0 | 0 | 0 | 0 | 0 | 0 | 0
| Si | Ss | Xi | Xs | Xbh | Xba1 | Xp | So | Sno3 | Snh | Snd | Xnd | Salk | TSS | flow | T | Sno2 | Sno | Sn2o | Sn2 | Xba2 | D1 | D2 | D3 | D4 | D5 |  | Flux NO | flux N2O | Flux N2
R1 | 30 | 4.0627 | 1147.2573 | 82.1359 | 2402.7275 | 130.0092 | 420.7447 | 0.043073 | 10.6146 | 6.9987 | 0.98576 | 5.4653 | 4.4701 | 3171.2767 | 92230 | 15 | 0.21978 | 0.010497 | 0.0059767 | 15.7799 | 45.4945 | 0 | 0 | 0 | 0 | 0
R2 | 30 | 2.3873 | 1147.2573 | 76.7919 | 2403.536 | 129.9733 | 421.3744 | 0.0032266 | 8.7007 | 7.4284 | 0.6534 | 5.2449 | 4.6367 | 3168.3107 | 92230 | 15 | 0.23045 | 0.010904 | 0.0064242 | 17.6148 | 45.4815 | 0 | 0 | 0 | 0 | 0
R3 | 30 | 1.5464 | 1147.2573 | 65.6442 | 2407.5308 | 130.5028 | 422.2152 | 1.5089 | 11.9396 | 4.3868 | 0.61753 | 4.63 | 4.1976 | 3164.1153 | 92230 | 15 | 0.095548 | 0.0062528 | 0.0034261 | 14.3579 | 45.6702 | 0 | 0 | 0 | 0 | 0
R4 | 30 | 1.3141 | 1147.2573 | 56.577 | 2409.7677 | 130.9455 | 423.0568 | 2.4678 | 14.7444 | 1.8896 | 0.57662 | 4.1194 | 3.8239 | 3160.0736 | 92230 | 15 | 0.024068 | 0.0018821 | 0.0010235 | 13.5675 | 45.8272 | 0 | 0 | 0 | 0 | 0
R5 | 30 | 1.1483 | 1147.2573 | 49.364 | 2410.7317 | 131.1748 | 423.8987 | 3.9776 | 16.3267 | 0.61481 | 0.53648 | 3.7056 | 3.621 | 3156.2506 | 92230 | 15 | 0.0068613 | 0.00058599 | 0.00030706 | 13.377 | 45.9076 | 0 | 0 | 0 | 0 | 0
| Si | Ss | Xi | Xs | Xbh | Xba1 | Xp | So | Sno3 | Snh | Snd | Xnd | Salk | TSS | flow | T | Sno2 | Sno | Sn2o | Sn2 | Xba2 | D1 | D2 | D3 | D4 | D5
overflow | 30 | 1.1483 | 4.4715 | 0.1924 | 9.3959 | 0.51126 | 1.6522 | 3.9776 | 16.3267 | 0.61481 | 0.53648 | 0.014443 | 3.621 | 12.3016 | 18061 | 15 | 0.0068613 | 0.00058599 | 0.00030706 | 13.377 | 0.17893 | 0 | 0 | 0 | 0 | 0
underflow | 30 | 1.1483 | 2243.3147 | 96.5249 | 4713.877 | 256.4955 | 828.8796 | 3.9776 | 16.3267 | 0.61481 | 0.53648 | 7.2459 | 3.621 | 6171.6437 | 385 | 15 | 0.0068613 | 0.00058599 | 0.00030706 | 13.377 | 89.7665 | 0 | 0 | 0 | 0 | 0
0 | 1 | 2 | 3 | 4 | 5 | 6 | 7 | 8 | 9 | 10 | 11 | 12 | 13 | 14 | 15 | 16 | 17 | 18 | 19 | 20 | 21 | 22 | 23 | 24 | 25 | 26 | 27 | 28 | 29 | 30 | 31 | 32 | 33 | 34 | 35 | 36 | 37 | 38 | 39 | 40 | 41 | 42 | 43 | 44 | 45 | 46 | 47 | 48 | 49 | 50 | 51 | 52 | 53 | 54 | 55 | 56 | 57 | 58 | 59 | 60 | 61 | 62 | 63 | 64 | 65 | 66 | 67 | 68 | 69 | 70 | 71 | 72 | 73 | 74 | 75 | 76 | 77 | 78 | 79 | 80 | 81 | 82 | 83 | 84 | 85 | 86 | 87 | 88 | 89 | 90 | 91 | 92 | 93 | 94 | 95 | 96 | 97 | 98 | 99 | 100 | 101 | 102 | 103
a_KlaN2O | b_A1 | b_A2 | b_H | b_KlaN2O | D_N2 | D_N2O | D_NO | D_O2 | F_BOD_COD | f_P | F_TSS_COD | H_N2 | H_N2O | H_NO | H_O2 | i_X_B | i_X_P | KlaN2O_anoxic | k_a | K_FA | K_FNA | k_h | K_I10FA | K_I10FNA | K_I3NO | K_I4NO | K_I5NO | K_I9FA | K_I9FNA | K_N2O | K_NO | K_NO2 | K_NO3 | K_OA1 | K_OA2 | K_OH | K_OH1 | K_OH2 | K_OH3 | K_OH4 | K_OH5 | K_S1 | K_S2 | K_S3 | K_S4 | K_S5 | K_X | mu_A1 | mu_A2 | mu_H | n_g2 | n_g3 | n_g4 | n_g5 | n_h | n_Y | pH | P_N2O_air | P_N2_air | P_NO_air | P_O2_air | Y_A1 | Y_A2 | Y_H | X_I2TSS | X_S2TSS | X_BH2TSS | X_BA2TSS | X_P2TSS | b_Ratkowsky_mu_A1 | b_Ratkowsky_mu_A2 | b_Ratkowsky_mu_H | c_Ratkowsky_mu_A1 | c_Ratkowsky_mu_A2 | c_Ratkowsky_mu_H | Temp_Ref | theta_b_A1 | theta_b_A2 | theta_b_H | theta_kla | theta_k_a | theta_k_h | Tmax_Ratkowsky_mu_A1 | Tmax_Ratkowsky_mu_A2 | Tmax_Ratkowsky_mu_H | Tmin_Ratkowsky_mu_A1 | Tmin_Ratkowsky_mu_A2 | Tmin_Ratkowsky_mu_H | K_SNH_aob1 | K_SNH_aob2 | K_SNO2_aob | K_SNO_aob | K_SO_aob1 | K_SO_aob2 | Y_aob | Y_nob | K_SO_AOBden1 | K_IO_AOBden1 | K_SO_AOBden2 | K_IO_AOBden2 | n_AOB | n_Y_AOB | K_FNA_aob];