## Steady state simulation_Matlab
KLa1 | 2 | d-1 | Qw | 385 | m3 day-1 | carb1 | 0 |  | reactor volumes
KLa2 | 2 | d-1 | Qr | 18446 | m3 day-1 | carb2 | 0 |  | VOL1 | 1000 | m3
KLa3 | 240 | d-1 | Qintr | 55338 | m3 day-1 | carb3 | 0 |  | VOL2 | 1000 | m3 |  | 1000 days of simulation
KLa4 | 240 | d-1 |  |  |  | carb4 | 0 |  | VOL3 | 1333 | m3
KLa5 | 240 | d-1 |  |  |  | carb5 | 0 |  | VOL4 | 1333 | m3 |  | T_ref | 15
[9 empty] | VOL5 | 1333 | m3
Influent
t | Si | Ss | Xi | Xs | Xbh | Xba1 | Xp | So | Sno3 | Snh | Snd | Xnd | Salk | TSS | flow | T | Sno2 | Sno | Sn2 | Sn2o | Xba2 | D1 | D2 | D3 | D4 | D5
0 | 30 | 69.5 | 51.2 | 202.32 | 28.17 | 0 | 0 | 0 | 0 | 31.56 | 6.95 | 10.59 | 7 | 211.26 | 18446 | 20 | 0 | 0 | 0 | 0 | 0 | 0 | 0 | 0 | 0 | 0
1000 | 30 | 69.5 | 51.2 | 202.32 | 28.17 | 0 | 0 | 0 | 0 | 31.56 | 6.95 | 10.59 | 7 | 211.26 | 18446 | 20 | 0 | 0 | 0 | 0 | 0 | 0 | 0 | 0 | 0 | 0
| Si | Ss | Xi | Xs | Xbh | Xba1 | Xp | So | Sno3 | Snh | Snd | Xnd | Salk | TSS | flow | T | Sno2 | Sno | Sn2o | Sn2 | Xba2 | D1 | D2 | D3 | D4 | D5 |  | Flux NO | flux N2O | Flux N2
R1 | 30 | 4.0342 | 1139.4019 | 73.5866 | 1798.6072 | 115.1339 | 550.6435 | 0.024397 | 1.3934 | 6.1145 | 0.96204 | 4.9397 | 5.0774 | 2771.1947 | 92230 | 20 | 0.054726 | 0.027796 | 0.018649 | 16.2611 | 17.5533 | 0 | 0 | 0 | 0 | 0
R2 | 30 | 3.8578 | 1139.4019 | 76.4915 | 1792.4452 | 115.0799 | 551.471 | 0.001587 | 0.52433 | 6.655 | 0.48596 | 5.3198 | 5.1788 | 2769.3254 | 92230 | 20 | 0.044378 | 0.0030216 | 0.0016723 | 16.5126 | 17.5442 | 0 | 0 | 0 | 0 | 0
R3 | 30 | 2.6836 | 1139.4019 | 59.3423 | 1799.4172 | 115.7974 | 552.5785 | 0.84277 | 1.2653 | 1.9251 | 0.73917 | 4.2856 | 4.7868 | 2763.0983 | 92230 | 20 | 0.06025 | 3.567 | 0.098539 | 15.8624 | 17.5938 | 0 | 0 | 0 | 0 | 0
R4 | 30 | 1.9668 | 1139.4019 | 46.1807 | 1803.4559 | 116.0494 | 553.6885 | 2.6151 | 2.8168 | 0.41111 | 0.7494 | 3.4662 | 4.5684 | 2757.3434 | 92230 | 20 | 0.050796 | 3.6153 | 0.099202 | 15.3027 | 17.6815 | 0 | 0 | 0 | 0 | 0
R5 | 30 | 1.5727 | 1139.4019 | 37.0663 | 1804.5774 | 116.1028 | 554.7991 | 4.1507 | 3.5926 | 0.13314 | 0.6848 | 2.8882 | 4.496 | 2752.2503 | 92230 | 20 | 0.0092385 | 3.3825 | 0.0892 | 14.8609 | 17.7196 | 0 | 0 | 0 | 0 | 0
| Si | Ss | Xi | Xs | Xbh | Xba1 | Xp | So | Sno3 | Snh | Snd | Xnd | Salk | TSS | flow | T | Sno2 | Sno | Sn2o | Sn2 | Xba2 | D1 | D2 | D3 | D4 | D5
overflow | 30 | 1.5727 | 4.8064 | 0.15636 | 7.6123 | 0.48976 | 2.3403 | 4.1507 | 3.5926 | 0.13314 | 0.6848 | 0.012183 | 4.496 | 11.6099 | 18061 | 20 | 0.0092385 | 3.3825 | 0.0892 | 14.8609 | 0.074747 | 0 | 0 | 0 | 0 | 0 | 1.5127 | 6.5292 | 0.24236 | 11.9212 | 0.66387 | 2.6848 | 3.8229 | 0.69393 | 0.41837 | 0.67902 | 0.018879 | 4.2544 | 16.5407 | 20 | 6.6027 | 0.035347 | 0.024517 | 15.4254 | 0.012873 | 0 | 0 | 0 | 0 | 0 | 30 | 1.5126 | 10.6917 | 0.3967 | 19.5138 | 1.0876 | 4.3987 | 3.8241 | 0.69694 | 0.41668 | 0.67897 | 0.030902 | 4.2543 | 27.0822 | 20 | 6.5997 | 0.035346 | 0.024516 | 15.4257 | 0.021136 | 0 | 0 | 0 | 0 | 0 | 30 | 1.5124 | 24.2994 | 0.90125 | 44.3354 | 2.4726 | 10.0013 | 3.8252 | 0.69996 | 0.415 | 0.67893 | 0.070207 | 4.2542 | 61.5435 | 20 | 6.5967 | 0.035344 | 0.024515 | 15.4261 | 0.048147 | 0 | 0 | 0 | 0 | 0 | 30 | 1.5123 | 115.5131 | 4.2835 | 210.725 | 11.7561 | 47.554 | 3.8264 | 0.70299 | 0.41335 | 0.67889 | 0.33368 | 4.254 | 292.5455 | 20 | 6.5937 | 0.035342 | 0.024514 | 15.4264 | 0.22915 | 0 | 0 | 0 | 0 | 0 | 30 | 1.5124 | 115.5427 | 4.2848 | 210.7852 | 11.7587 | 47.5643 | 3.8253 | 0.70008 | 0.41493 | 0.67893 | 0.33378 | 4.2542 | 292.6236 | 20 | 6.5966 | 0.035344 | 0.024515 | 15.4261 | 0.22916 | 0 | 0 | 0 | 0 | 0 | 30 | 1.5126 | 115.508 | 4.2836 | 210.7281 | 11.7548 | 47.5481 | 3.8242 | 0.69718 | 0.41654 | 0.67897 | 0.33369 | 4.2543 | 292.5387 | 20 | 6.5995 | 0.035346 | 0.024516 | 15.4258 | 0.22904 | 0 | 0 | 0 | 0 | 0 | 30 | 1.5127 | 115.5376 | 4.2849 | 210.7883 | 11.7574 | 47.5584 | 3.8231 | 0.6943 | 0.41816 | 0.67901 | 0.33379 | 4.2544 | 292.6168 | 20 | 6.6023 | 0.035347 | 0.024517 | 15.4254 | 0.22905 | 0 | 0 | 0 | 0 | 0 | 30 | 1.5129 | 115.5029 | 4.2837 | 210.7312 | 11.7535 | 47.5423 | 3.822 | 0.69142 | 0.41979 | 0.67905 | 0.3337 | 4.2545 | 292.5319 | 20 | 6.6052 | 0.035349 | 0.024518 | 15.4251 | 0.22893 | 0 | 0 | 0 | 0 | 0 | 30 | 1.513 | 1891.527 | 70.1921 | 3452.6934 | 192.3786 | 778.0672 | 3.8209 | 0.68856 | 0.42145 | 0.67909 | 5.4678 | 4.2546 | 4791.4457 | 20 | 6.608 | 0.03535 | 0.024519 | 15.4247 | 3.736 | 0 | 0 | 0 | 0 | 0 | 18061 | 18446 | 385
underflow | 30 | 1.5727 | 2227.6038 | 72.467 | 3528.0646 | 226.9883 | 1084.6679 | 4.1507 | 3.5926 | 0.13314 | 0.6848 | 5.6465 | 4.496 | 5380.8259 | 385 | 20 | 0.0092385 | 3.3825 | 0.0892 | 14.8609 | 34.643 | 0 | 0 | 0 | 0 | 0

## Steady state simulation_WEST
KLa1 | 2 | d-1 | Qw | 385 | m3 day-1 | carb1 | 0 |  | reactor volumes
KLa2 | 2 | d-1 | Qr | 18446 | m3 day-1 | carb2 | 0 |  | VOL1 | 1000 | m3
KLa3 | 240 | d-1 | Qintr | 55338 | m3 day-1 | carb3 | 0 |  | VOL2 | 1000 | m3 |  | 1000 days of simulation
KLa4 | 240 | d-1 |  |  |  | carb4 | 0 |  | VOL3 | 1333 | m3
KLa5 | 240 | d-1 |  |  |  | carb5 | 0 |  | VOL4 | 1333 | m3 |  | T_ref | 15
[9 empty] | VOL5 | 1333 | m3
Influent
t | Si | Ss | Xi | Xs | Xbh | Xba1 | Xp | So | Sno3 | Snh | Snd | Xnd | Salk | TSS | flow | T | Sno2 | Sno | Sn2 | Sn2o | Xba2 | D1 | D2 | D3 | D4 | D5
0 | 30 | 69.5 | 51.2 | 202.32 | 28.17 | 0 | 0 | 0 | 0 | 31.56 | 6.95 | 10.59 | 7 | 211.26 | 18446 | 20 | 0 | 0 | 0 | 0 | 0
1000 | 30 | 69.5 | 51.2 | 202.32 | 28.17 | 0 | 0 | 0 | 0 | 31.56 | 6.95 | 10.59 | 7 | 211.26 | 18446 | 20 | 0 | 0 | 0 | 0 | 0
| Si | Ss | Xi | Xs | Xbh | Xba1 | Xp | So | Sno3 | Snh | Snd | Xnd | Salk | TSS | flow | T | Sno2 | Sno | Sn2o | Sn2 | Xba2 | D1 | D2 | D3 | D4 | D5 | Flux NO | flux N2O | Flux N2
R1 | 30 | 5.1262 | 1139.0566 | 62.2433 | 1766.3816 | 122.1349 | 541.7783 | 0.034015 | 7.0432 | 6.7596 | 1.0551 | 4.1539 | 4.7106 | 2753.9549 | 92230 | 20 | 0.20742 | 0.010071 | 0.0056288 | 13.5528 | 40.3451 | [5 empty] | 4.5941 | 11.5816 | 497.2492
R2 | 30 | 3.2973 | 1139.0566 | 57.0868 | 1766.1601 | 122.0744 | 542.5951 | 0.0025021 | 4.8479 | 7.241 | 0.71339 | 3.9709 | 4.9028 | 2750.4731 | 92230 | 20 | 0.1942 | 0.0096282 | 0.0055305 | 15.727 | 40.3246 | [5 empty] | 4.3921 | 11.3792 | 5083.0823
R3 | 30 | 1.9259 | 1139.0566 | 45.0538 | 1769.8029 | 122.6779 | 543.6861 | 1.0093 | 7.7973 | 3.6339 | 0.70893 | 3.2857 | 4.4179 | 2745.578 | 92230 | 20 | 0.42645 | 0.025095 | 0.01547 | 13.9567 | 40.4933 | [5 empty] | 1831.1031 | 5091.6959 | 215806.1811
R4 | 30 | 1.5947 | 1139.0566 | 36.3985 | 1770.6495 | 123.1247 | 544.7777 | 1.8705 | 11.0682 | 1.0407 | 0.65794 | 2.7761 | 4.0256 | 2741.0088 | 92230 | 20 | 0.053655 | 0.0045086 | 0.0027053 | 13.4724 | 40.6715 | [5 empty] | 328.9807 | 890.3867 | 52393.931
R5 | 30 | 1.3352 | 1139.0566 | 30.4363 | 1769.685 | 123.26 | 545.8687 | 3.8008 | 12.3441 | 0.22813 | 0.60161 | 2.4149 | 3.8799 | 2736.7731 | 92230 | 20 | 0.0058094 | 0.00076192 | 0.00046274 | 13.3519 | 40.7242 | [5 empty] | 55.5961 | 152.2992 | 11759.8623
| Si | Ss | Xi | Xs | Xbh | Xba1 | Xp | So | Sno3 | Snh | Snd | Xnd | Salk | TSS | flow | T | Sno2 | Sno | Sn2o | Sn2 | Xba2 | D1 | D2 | D3 | D4 | D5
overflow | 30 | 1.3352 | 4.8211 | 0.12882 | 7.4902 | 0.5217 | 2.3104 | 3.8008 | 12.3441 | 0.22813 | 0.60161 | 0.010221 | 3.8799 | 11.5835 | 18061 | 20 | 0.0058094 | 0.00076192 | 0.00046274 | 13.3519 | 0.17237
underflow | 30 | 1.3352 | 2226.9132 | 59.5045 | 3459.8236 | 240.9795 | 1067.2009 | 3.8008 | 12.3441 | 0.22813 | 0.60161 | 4.7213 | 3.8799 | 5350.5296 | 385 | 20 | 0.0058094 | 0.00076192 | 0.00046274 | 13.3519 | 79.6178

## Steady state simulation_diff
KLa1 | 2 | d-1 | Qw | 385 | m3 day-1 | carb1 | 0 |  | reactor volumes
KLa2 | 2 | d-1 | Qr | 18446 | m3 day-1 | carb2 | 0 |  | VOL1 | 1000 | m3
KLa3 | 240 | d-1 | Qintr | 55338 | m3 day-1 | carb3 | 0 |  | VOL2 | 1000 | m3 |  | 1000 days of simulation
KLa4 | 240 | d-1 |  |  |  | carb4 | 0 |  | VOL3 | 1333 | m3
KLa5 | 240 | d-1 |  |  |  | carb5 | 0 |  | VOL4 | 1333 | m3 |  | T_ref | 15
[9 empty] | VOL5 | 1333 | m3
Influent
t | Si | Ss | Xi | Xs | Xbh | Xba1 | Xp | So | Sno3 | Snh | Snd | Xnd | Salk | TSS | flow | T | Sno2 | Sno | Sn2 | Sn2o | Xba2 | D1 | D2 | D3 | D4 | D5
0 | 30 | 69.5 | 51.2 | 202.32 | 28.17 | 0 | 0 | 0 | 0 | 31.56 | 6.95 | 10.59 | 7 | 211.26 | 18446 | 20 | 0 | 0 | 0 | 0 | 0 | 0 | 0 | 0 | 0 | 0
1000 | 30 | 69.5 | 51.2 | 202.32 | 28.17 | 0 | 0 | 0 | 0 | 31.56 | 6.95 | 10.59 | 7 | 211.26 | 18446 | 20 | 0 | 0 | 0 | 0 | 0 | 0 | 0 | 0 | 0 | 0
| Si | Ss | Xi | Xs | Xbh | Xba1 | Xp | So | Sno3 | Snh | Snd | Xnd | Salk | TSS | flow | T | Sno2 | Sno | Sn2o | Sn2 | Xba2 | D1 | D2 | D3 | D4 | D5 | Flux NO | flux N2O | Flux N2
R1 | 0 | 0.27069 | 0.00030305 | 0.15415 | 0.017917 | 0.060807 | 0.0161 | 0.39425 | 4.0546 | 0.1055 | 0.09676 | 0.15906 | 0.072238 | 0.0062211 | 0 | 0 | 2.7901 | 0.63768 | 0.69816 | 0.16655 | 1.2984
R2 | 0 | 0.14527 | 0.00030305 | 0.25369 | 0.014664 | 0.060779 | 0.016095 | 0.57669 | 8.2459 | 0.088047 | 0.46798 | 0.25356 | 0.053296 | 0.0068075 | 0 | 0 | 3.3759 | 2.1864 | 2.307 | 0.047572 | 1.2985
R3 | 0 | 0.28235 | 0.00030305 | 0.24078 | 0.016458 | 0.059419 | 0.016093 | 0.19764 | 5.1625 | 0.88761 | 0.040914 | 0.23331 | 0.077073 | 0.0063408 | 0 | 0 | 6.078 | 0.99296 | 0.843 | 0.12014 | 1.3016
R4 | 0 | 0.18921 | 0.00030305 | 0.21183 | 0.018191 | 0.060968 | 0.016093 | 0.28476 | 2.9294 | 1.5314 | 0.12205 | 0.1991 | 0.11881 | 0.005924 | 0 | 0 | 0.05628 | 0.99875 | 0.97273 | 0.11961 | 1.3002
R5 | 0 | 0.15103 | 0.00030305 | 0.17887 | 0.019335 | 0.061646 | 0.016097 | 0.084284 | 2.4359 | 0.71347 | 0.12149 | 0.16385 | 0.13705 | 0.0056235 | 0 | 0 | 0.37117 | 0.99977 | 0.99481 | 0.10154 | 1.2983
| Si | Ss | Xi | Xs | Xbh | Xba1 | Xp | So | Sno3 | Snh | Snd | Xnd | Salk | TSS | flow | T | Sno2 | Sno | Sn2o | Sn2 | Xba2 | D1 | D2 | D3 | D4 | D5
overflow | 1.4388e-12 | 0.23752 | 0.014721 | 0.027535 | 0.12205 | 0.031942 | 0.029919 | 0.34984 | 8.7515 | 0.094992 | 0.083198 | 0.0019619 | 0.61616 | 0.026419 | 0 | 0 | 0.0034291 | 3.3817 | 0.088738 | 1.509 | 0.097619
underflow | 1.3003e-12 | 0.23752 | 0.69059 | 12.9625 | 68.241 | 13.9912 | 17.467 | 0.34984 | 8.7515 | 0.094992 | 0.083198 | 0.92523 | 0.61616 | 30.2963 | 0 | 0 | 0.0034291 | 3.3817 | 0.088738 | 1.509 | 44.9748

## Steady state simulation_Matlab2
KLa1 | 2 | d-1 | Qw | 385 | m3 day-1 | carb1 | 0 |  | reactor volumes
KLa2 | 2 | d-1 | Qr | 18446 | m3 day-1 | carb2 | 0 |  | VOL1 | 1500 | m3
KLa3 | 240 | d-1 | Qintr | 55338 | m3 day-1 | carb3 | 0 |  | VOL2 | 1500 | m3 |  | 1000 days of simulation
KLa4 | 240 | d-1 |  |  |  | carb4 | 0 |  | VOL3 | 3000 | m3
KLa5 | 240 | d-1 |  |  |  | carb5 | 0 |  | VOL4 | 3000 | m3 |  | T_ref | 15
[9 empty] | VOL5 | 3000 | m3
Influent
t | Si | Ss | Xi | Xs | Xbh | Xba1 | Xp | So | Sno3 | Snh | Snd | Xnd | Salk | TSS | flow | T | Sno2 | Sno | Sn2 | Sn2o | Xba2 | D1 | D2 | D3 | D4 | D5
0 | 30 | 69.5 | 51.2 | 202.32 | 28.17 | 0 | 0 | 0 | 0 | 31.56 | 6.95 | 10.59 | 7 | 211.26 | 18446 | 20 | 0 | 0 | 0 | 0 | 0 | 0 | 0 | 0 | 0 | 0
1000 | 30 | 69.5 | 51.2 | 202.32 | 28.17 | 0 | 0 | 0 | 0 | 31.56 | 6.95 | 10.59 | 7 | 211.26 | 18446 | 20 | 0 | 0 | 0 | 0 | 0 | 0 | 0 | 0 | 0 | 0
| Si | Ss | Xi | Xs | Xbh | Xba1 | Xp | So | Sno3 | Snh | Snd | Xnd | Salk | TSS | flow | T | Sno2 | Sno | Sn2o | Sn2 | Xba2 | D1 | D2 | D3 | D4 | D5 | Flux NO | flux N2O | Flux N2
R1 | 30 | 5.1534 | 1128.026 | 43.9773 | 1123.0494 | 102.4141 | 683.1998 | 0.054595 | 11.8605 | 6.2407 | 1.0964 | 2.844 | 4.3236 | 2336.9271 | 92230 | 20 | 0.24424 | 0.011323 | 0.0063783 | 13.4248 | 35.2362 | 0 | 0 | 0 | 0 | 0 | 0.45616 | 2.0575 | 2.1092
R2 | 30 | 3.3042 | 1128.026 | 37.1066 | 1124.1002 | 102.3399 | 683.9817 | 0.0035642 | 9.5069 | 6.6905 | 0.77738 | 2.5483 | 4.524 | 2333.073 | 92230 | 20 | 0.24046 | 0.011241 | 0.0065353 | 15.7351 | 35.2096 | 0 | 0 | 0 | 0 | 0 | 0.45616 | 2.0575 | 2.1092
R3 | 30 | 1.6901 | 1128.026 | 23.7772 | 1126.7644 | 103.2699 | 685.5494 | 2.7057 | 15.7462 | 1.0518 | 0.67609 | 1.7852 | 3.6903 | 2327.1949 | 92230 | 20 | 0.030864 | 0.0023086 | 0.0011791 | 13.5836 | 35.5395 | 0 | 0 | 0 | 0 | 0 | 54.7397 | 246.9049 | 253.1043
R4 | 30 | 1.2128 | 1128.026 | 17.436 | 1124.0374 | 103.382 | 687.1134 | 5.2785 | 17.3006 | 0.13314 | 0.57116 | 1.4081 | 3.5155 | 2321.682 | 92230 | 20 | 0.0029438 | 0.00035849 | 0.00017274 | 13.3462 | 35.5812 | 0 | 0 | 0 | 0 | 0 | 54.7397 | 246.9049 | 253.1043
R5 | 30 | 1.0148 | 1128.026 | 14.5554 | 1118.8432 | 103.3414 | 688.6702 | 6.0485 | 17.9813 | 0.054407 | 0.5055 | 1.2308 | 3.4611 | 2316.7542 | 92230 | 20 | 0.001198 | 9.5503e-05 | 3.7641e-05 | 13.3203 | 35.5694 | 0 | 0 | 0 | 0 | 0 | 54.7397 | 246.9049 | 253.1043
| Si | Ss | Xi | Xs | Xbh | Xba1 | Xp | So | Sno3 | Snh | Snd | Xnd | Salk | TSS | flow | T | Sno2 | Sno | Sn2o | Sn2 | Xba2 | D1 | D2 | D3 | D4 | D5
overflow | 30 | 1.0148 | 5.2914 | 0.068277 | 5.2483 | 0.48475 | 3.2304 | 6.0485 | 17.9813 | 0.054407 | 0.5055 | 0.0057733 | 3.4611 | 10.8675 | 18061 | 20 | 0.001198 | 9.5503e-05 | 3.7641e-05 | 13.3203 | 0.16685 | 0 | 0 | 0 | 0 | 0
underflow | 30 | 1.0148 | 2204.852 | 28.4502 | 2186.9031 | 201.9922 | 1346.0823 | 6.0485 | 17.9813 | 0.054407 | 0.5055 | 2.4057 | 3.4611 | 4528.3531 | 385 | 20 | 0.001198 | 9.5503e-05 | 3.7641e-05 | 13.3203 | 69.5243 | 0 | 0 | 0 | 0 | 0

## Steady state simulation_diff 2
KLa1 | 2 | d-1 | Qw | 385 | m3 day-1 | carb1 | 0 |  | reactor volumes
KLa2 | 2 | d-1 | Qr | 18446 | m3 day-1 | carb2 | 0 |  | VOL1 | 1000 | m3
KLa3 | 240 | d-1 | Qintr | 55338 | m3 day-1 | carb3 | 0 |  | VOL2 | 1000 | m3 |  | 1000 days of simulation
KLa4 | 240 | d-1 |  |  |  | carb4 | 0 |  | VOL3 | 1333 | m3
KLa5 | 240 | d-1 |  |  |  | carb5 | 0 |  | VOL4 | 1333 | m3 |  | T_ref | 15
[9 empty] | VOL5 | 1333 | m3
Influent
t | Si | Ss | Xi | Xs | Xbh | Xba1 | Xp | So | Sno3 | Snh | Snd | Xnd | Salk | TSS | flow | T | Sno2 | Sno | Sn2 | Sn2o | Xba2 | D1 | D2 | D3 | D4 | D5
0 | 30 | 69.5 | 51.2 | 202.32 | 28.17 | 0 | 0 | 0 | 0 | 31.56 | 6.95 | 10.59 | 7 | 211.26 | 18446 | 20 | 0 | 0 | 0 | 0 | 0 | 0 | 0 | 0 | 0 | 0
1000 | 30 | 69.5 | 51.2 | 202.32 | 28.17 | 0 | 0 | 0 | 0 | 31.56 | 6.95 | 10.59 | 7 | 211.26 | 18446 | 20 | 0 | 0 | 0 | 0 | 0 | 0 | 0 | 0 | 0 | 0
| Si | Ss | Xi | Xs | Xbh | Xba1 | Xp | So | Sno3 | Snh | Snd | Xnd | Salk | TSS | flow | T | Sno2 | Sno | Sn2o | Sn2 | Xba2 | D1 | D2 | D3 | D4 | D5 | Flux NO | flux N2O | Flux N2
R1 | 0 | 0.0051362 | 0.0097788 | 0.41539 | 0.57285 | 0.19256 | 0.207 | 0.37702 | 0.40635 | 0.083171 | 0.037654 | 0.46063 | 0.089568 | 0.17845 | 0 | 0 | 0.15086 | 0.11081 | 0.11817 | 0.0063855 | 0.14498 | [5 empty] | 96.8704 | 53.6723 | 1879.3118
R2 | 0 | 0.0018424 | 0.0097788 | 0.53852 | 0.57118 | 0.19283 | 0.20671 | 0.29807 | 0.49032 | 0.082286 | 0.082358 | 0.55834 | 0.083772 | 0.17891 | 0 | 0 | 0.19257 | 0.14379 | 0.15463 | 0.027768 | 0.14526 | [5 empty] | 92.5548 | 52.7029 | 19255.9617
R3 | 0 | 0.13962 | 0.0097788 | 0.89492 | 0.5707 | 0.18793 | 0.20693 | 0.62697 | 0.50498 | 2.4551 | 0.048577 | 0.84065 | 0.1972 | 0.17978 | 0 | 0 | 12.8167 | 9.8699 | 12.1208 | 0.020692 | 0.13938 | [5 empty] | 32.4507 | 19.6219 | 728.9265
R4 | 0 | 0.31494 | 0.0097788 | 1.0876 | 0.57526 | 0.19097 | 0.20715 | 0.64566 | 0.36039 | 6.8168 | 0.15195 | 0.97166 | 0.14517 | 0.18062 | 0 | 0 | 17.2281 | 11.5772 | 14.6616 | 0.0079715 | 0.14305 | [5 empty] | 5.0101 | 2.6063 | 179.664
R5 | 0 | 0.31574 | 0.0097788 | 1.0911 | 0.58172 | 0.19274 | 0.20736 | 0.37161 | 0.31365 | 3.1932 | 0.19014 | 0.96218 | 0.12103 | 0.1813 | 0 | 0 | 3.8496 | 6.9782 | 11.2938 | 0.0020579 | 0.14491 | [5 empty] | 0.015671 | 0.38315 | 39.8077
| Si | Ss | Xi | Xs | Xbh | Xba1 | Xp | So | Sno3 | Snh | Snd | Xnd | Salk | TSS | flow | T | Sno2 | Sno | Sn2o | Sn2 | Xba2 | D1 | D2 | D3 | D4 | D5
overflow | 0 | 0.31574 | 0.088876 | 0.88683 | 0.42718 | 0.076214 | 0.2848 | 0.37161 | 0.31365 | 3.1932 | 0.19014 | 0.77047 | 0.12103 | 0.065887 | 0 | 0 | 3.8496 | 6.9782 | 11.2938 | 0.0020579 | 0.033053
underflow | 0 | 0.31574 | 0.010006 | 1.0916 | 0.58207 | 0.19301 | 0.20718 | 0.37161 | 0.31365 | 3.1932 | 0.19014 | 0.96262 | 0.12103 | 0.18156 | 0 | 0 | 3.8496 | 6.9782 | 11.2938 | 0.0020579 | 0.14517

## Steady state simulation_WEST 2
KLa1 | 2 | d-1 | Qw | 385 | m3 day-1 | carb1 | 0 |  | reactor volumes | [7 empty] | Kla_temp | Kla_N2O | Kla_N2 | Kla_NO |  | P | H
KLa2 | 2 | d-1 | Qr | 18446 | m3 day-1 | carb2 | 0 |  | VOL1 | 1000 | m3 | [5 empty] | 2.2518 | 2.0575 | 2.1092 | 0.45616 |  | 0 | 0.53 | NO
KLa3 | 240 | d-1 | Qintr | 55338 | m3 day-1 | carb3 | 0 |  | VOL2 | 1000 | m3 |  | 1000 days of simulation |  |  |  | 2.2518 | 2.0575 | 2.1092 | 0.45616 |  | 0 | 0.04 | N2O
KLa4 | 240 | d-1 |  |  |  | carb4 | 0 |  | VOL3 | 1333 | m3 | [5 empty] | 270.216 | 246.9049 | 253.1043 | 54.7397 |  | 0.78 | 1.64 | N2
KLa5 | 240 | d-1 |  |  |  | carb5 | 0 |  | VOL4 | 1333 | m3 |  | T_ref | 15 |  |  | 270.216 | 246.9049 | 253.1043 | 54.7397
[9 empty] | VOL5 | 1333 | m3 | [5 empty] | 270.216 | 246.9049 | 253.1043 | 54.7397
Influent
t | Si | Ss | Xi | Xs | Xbh | Xba1 | Xp | So | Sno3 | Snh | Snd | Xnd | Salk | TSS | flow | T | Sno2 | Sno | Sn2 | Sn2o | Xba2 | D1 | D2 | D3 | D4 | D5
0 | 30 | 69.5 | 51.2 | 202.32 | 28.17 | 0 | 0 | 0 | 0 | 31.56 | 6.95 | 10.59 | 7 | 211.26 | 18446 | 20 | 0 | 0 | 0 | 0 | 0
1000 | 30 | 69.5 | 51.2 | 202.32 | 28.17 | 0 | 0 | 0 | 0 | 31.56 | 6.95 | 10.59 | 7 | 211.26 | 18446 | 20 | 0 | 0 | 0 | 0 | 0
| Si | Ss | Xi | Xs | Xbh | Xba1 | Xp | So | Sno3 | Snh | Snd | Xnd | Salk | TSS | flow | T | Sno2 | Sno | Sn2o | Sn2 | Xba2 | D1 | D2 | D3 | D4 | D5 | Flux NO | flux N2O | Flux N2
R1 | 30 | 5.1269 | 1139.0567 | 62.2448 | 1766.3876 | 122.1347 | 541.7802 | 0.034012 | 7.041 | 6.7597 | 1.0551 | 4.154 | 4.7108 | 2753.9617 | 92230 | 20 | 0.2074 | 0.010069 | 0.0056245 | 13.5105 | 40.3447 | [5 empty] | 44.645 | 112.4905 | 3965.9588 | 4.5929 | 11.5727 | 408.0061
R2 | 30 | 3.2981 | 1139.0567 | 57.0894 | 1766.1653 | 122.0743 | 542.597 | 0.0025018 | 4.8455 | 7.2411 | 0.71335 | 3.9711 | 4.903 | 2750.4801 | 92230 | 20 | 0.19416 | 0.0096246 | 0.0055248 | 15.2982 | 40.3242 | [5 empty] | 42.6764 | 110.4959 | 40616.8357 | 4.3904 | 11.3675 | 4178.5401
R3 | 30 | 1.926 | 1139.0567 | 45.0558 | 1769.809 | 122.6778 | 543.688 | 1.0093 | 7.7947 | 3.6339 | 0.70893 | 3.2859 | 4.4181 | 2745.5852 | 92230 | 20 | 0.42644 | 0.025094 | 0.01547 | 13.8647 | 40.4929 | [5 empty] | 1831.0838 | 5091.6383 | 184747.5479 | 1831.0838 | 5091.6383 | 184747.5479
R4 | 30 | 1.5947 | 1139.0567 | 36.3999 | 1770.656 | 123.1245 | 544.7796 | 1.8704 | 11.0656 | 1.0407 | 0.65795 | 2.7762 | 4.0258 | 2741.0159 | 92230 | 20 | 0.05366 | 0.0045087 | 0.0027054 | 13.4526 | 40.6711 | [5 empty] | 328.994 | 890.4133 | 45726.8384 | 328.994 | 890.4133 | 45726.8384
R5 | 30 | 1.3352 | 1139.0567 | 30.4373 | 1769.6918 | 123.2598 | 545.8706 | 3.8008 | 12.3416 | 0.22814 | 0.60162 | 2.415 | 3.8801 | 2736.78 | 92230 | 20 | 0.0058097 | 0.00076194 | 0.00046275 | 13.3477 | 40.7237 | [5 empty] | 55.5976 | 152.303 | 10328.6133 | 55.5976 | 152.303 | 10328.6133
| Si | Ss | Xi | Xs | Xbh | Xba1 | Xp | So | Sno3 | Snh | Snd | Xnd | Salk | TSS | flow | T | Sno2 | Sno | Sn2o | Sn2 | Xba2 | D1 | D2 | D3 | D4 | D5
overflow | 30 | 1.3352 | 4.8211 | 0.12883 | 7.4903 | 0.5217 | 2.3104 | 3.8008 | 12.3416 | 0.22814 | 0.60162 | 0.010222 | 3.8801 | 11.5835 | 18061 | 20 | 0.0058097 | 0.00076194 | 0.00046275 | 13.3477 | 0.17236
underflow | 30 | 1.3352 | 2226.9135 | 59.5064 | 3459.8369 | 240.9792 | 1067.2047 | 3.8008 | 12.3416 | 0.22814 | 0.60162 | 4.7214 | 3.8801 | 5350.5432 | 385 | 20 | 0.0058097 | 0.00076194 | 0.00046275 | 13.3477 | 79.617

## Steady state simulation_Mat (2
KLa1 | 2 | d-1 | Qw | 385 | m3 day-1 | carb1 | 0 |  | reactor volumes
KLa2 | 2 | d-1 | Qr | 18446 | m3 day-1 | carb2 | 0 |  | VOL1 | 1000 | m3 | [5 empty] | Kla_temp | Kla_N2O | Kla_N2 | Kla_NO |  | P | H
KLa3 | 240 | d-1 | Qintr | 55338 | m3 day-1 | carb3 | 0 |  | VOL2 | 1000 | m3 |  | 1000 days of simulation |  |  |  | 2.2518 | 2.0575 | 2.1092 | 0.45616 |  | 0 | 0.53 | NO
KLa4 | 240 | d-1 |  |  |  | carb4 | 0 |  | VOL3 | 1333 | m3 | [5 empty] | 2.2518 | 2.0575 | 2.1092 | 0.45616 |  | 0 | 0.04 | N2O
KLa5 | 240 | d-1 |  |  |  | carb5 | 0 |  | VOL4 | 1333 | m3 |  | T_ref | 15 |  |  | 270.216 | 246.9049 | 253.1043 | 54.7397 |  | 0.78 | 1.64 | N2
[9 empty] | VOL5 | 1333 | m3 | [5 empty] | 270.216 | 246.9049 | 253.1043 | 54.7397
[17 empty] | 270.216 | 246.9049 | 253.1043 | 54.7397
Influent
t | Si | Ss | Xi | Xs | Xbh | Xba1 | Xp | So | Sno3 | Snh | Snd | Xnd | Salk | TSS | flow | T | Sno2 | Sno | Sn2 | Sn2o | Xba2 | D1 | D2 | D3 | D4 | D5
0 | 30 | 69.5 | 51.2 | 202.32 | 28.17 | 0 | 0 | 0 | 0 | 31.56 | 6.95 | 10.59 | 7 | 211.26 | 18446 | 20 | 0 | 0 | 0 | 0 | 0 | 0 | 0 | 0 | 0 | 0
1000 | 30 | 69.5 | 51.2 | 202.32 | 28.17 | 0 | 0 | 0 | 0 | 31.56 | 6.95 | 10.59 | 7 | 211.26 | 18446 | 20 | 0 | 0 | 0 | 0 | 0 | 0 | 0 | 0 | 0 | 0
| Si | Ss | Xi | Xs | Xbh | Xba1 | Xp | So | Sno3 | Snh | Snd | Xnd | Salk | TSS | flow | T | Sno2 | Sno | Sn2o | Sn2 | Xba2 | D1 | D2 | D3 | D4 | D5 |  | Flux NO | flux N2O | Flux N2
R1 | 30 | 5.1263 | 1139.0564 | 62.2442 | 1766.3815 | 122.1273 | 541.7778 | 0.034016 | 7.0415 | 6.7596 | 1.0551 | 4.154 | 4.7092 | 2753.9466 | 92230 | 20 | 0.2074 | 0.010071 | 0.0056285 | 13.5527 | 40.3416 | 0 | 0 | 0 | 0 | 0 |  | 4.5939 | 11.581 | 497.0835 |  | 4.5939 | 11.581 | 497.0835
R2 | 30 | 3.2974 | 1139.0564 | 57.0884 | 1766.1596 | 122.0668 | 542.5946 | 0.0025022 | 4.8463 | 7.241 | 0.71337 | 3.971 | 4.9012 | 2750.4651 | 92230 | 20 | 0.19417 | 0.0096274 | 0.0055299 | 15.7268 | 40.321 | 0 | 0 | 0 | 0 | 0 |  | 4.3917 | 11.3781 | 5082.7057 |  | 4.3917 | 11.3781 | 5082.7059
R3 | 30 | 1.9258 | 1139.0564 | 45.055 | 1769.8027 | 122.6703 | 543.6856 | 1.0094 | 7.7954 | 3.6336 | 0.70893 | 3.2858 | 4.4163 | 2745.5698 | 92230 | 20 | 0.42627 | 0.025127 | 0.015498 | 13.9568 | 40.4898 | 0 | 0 | 0 | 0 | 0 |  | 1833.4747 | 5100.7814 | 215826.8025 |  | 1833.4748 | 5100.7816 | 215826.8125
R4 | 30 | 1.5947 | 1139.0564 | 36.3992 | 1770.6495 | 123.117 | 544.7772 | 1.8706 | 11.066 | 1.0406 | 0.65794 | 2.7762 | 4.024 | 2741.0005 | 92230 | 20 | 0.053644 | 0.0045106 | 0.0027073 | 13.4724 | 40.6679 | 0 | 0 | 0 | 0 | 0 |  | 329.1272 | 891.0505 | 52401.7795 |  | 329.1272 | 891.0505 | 52401.7819
R5 | 30 | 1.3352 | 1139.0564 | 30.4368 | 1769.6852 | 123.2523 | 545.8682 | 3.8009 | 12.3418 | 0.22814 | 0.60161 | 2.415 | 3.8781 | 2736.7646 | 92230 | 20 | 0.0058097 | 0.00076215 | 0.00046295 | 13.3519 | 40.7206 | 0 | 0 | 0 | 0 | 0 |  | 55.6128 | 152.3669 | 11761.7667 |  | 55.6128 | 152.3669 | 11761.7672
| Si | Ss | Xi | Xs | Xbh | Xba1 | Xp | So | Sno3 | Snh | Snd | Xnd | Salk | TSS | flow | T | Sno2 | Sno | Sn2o | Sn2 | Xba2 | D1 | D2 | D3 | D4 | D5
overflow | 30 | 1.3352 | 4.8211 | 0.12882 | 7.4903 | 0.52167 | 2.3104 | 3.8009 | 12.3418 | 0.22814 | 0.60161 | 0.010221 | 3.8781 | 11.5834 | 18061 | 20 | 0.0058097 | 0.00076215 | 0.00046295 | 13.3519 | 0.17235 | 0 | 0 | 0 | 0 | 0
underflow | 30 | 1.3352 | 2226.913 | 59.5055 | 3459.8242 | 240.9645 | 1067.2001 | 3.8009 | 12.3418 | 0.22814 | 0.60161 | 4.7214 | 3.8781 | 5350.5136 | 385 | 20 | 0.0058097 | 0.00076215 | 0.00046295 | 13.3519 | 79.6108 | 0 | 0 | 0 | 0 | 0
0 | 1 | 2 | 3 | 4 | 5 | 6 | 7 | 8 | 9 | 10 | 11 | 12 | 13 | 14 | 15 | 16 | 17 | 18 | 19 | 20 | 21 | 22 | 23 | 24 | 25 | 26 | 27 | 28 | 29 | 30 | 31 | 32 | 33 | 34 | 35 | 36 | 37 | 38 | 39 | 40 | 41 | 42 | 43 | 44 | 45 | 46 | 47 | 48 | 49 | 50 | 51 | 52 | 53 | 54 | 55 | 56 | 57 | 58 | 59 | 60 | 61 | 62 | 63 | 64 | 65 | 66 | 67 | 68 | 69 | 70 | 71 | 72 | 73 | 74 | 75 | 76 | 77 | 78 | 79 | 80 | 81 | 82 | 83 | 84 | 85 | 86 | 87 | 88 | 89 | 90 | 91 | 92 | 93 | 94 | 95 | 96 | 97 | 98 | 99 | 100 | 101 | 102 | 103
a_KlaN2O | b_A1 | b_A2 | b_H | b_KlaN2O | D_N2 | D_N2O | D_NO | D_O2 | F_BOD_COD | f_P | F_TSS_COD | H_N2 | H_N2O | H_NO | H_O2 | i_X_B | i_X_P | KlaN2O_anoxic | k_a | K_FA | K_FNA | k_h | K_I10FA | K_I10FNA | K_I3NO | K_I4NO | K_I5NO | K_I9FA | K_I9FNA | K_N2O | K_NO | K_NO2 | K_NO3 | K_OA1 | K_OA2 | K_OH | K_OH1 | K_OH2 | K_OH3 | K_OH4 | K_OH5 | K_S1 | K_S2 | K_S3 | K_S4 | K_S5 | K_X | mu_A1 | mu_A2 | mu_H | n_g2 | n_g3 | n_g4 | n_g5 | n_h | n_Y | pH | P_N2O_air | P_N2_air | P_NO_air | P_O2_air | Y_A1 | Y_A2 | Y_H | X_I2TSS | X_S2TSS | X_BH2TSS | X_BA2TSS | X_P2TSS | b_Ratkowsky_mu_A1 | b_Ratkowsky_mu_A2 | b_Ratkowsky_mu_H | c_Ratkowsky_mu_A1 | c_Ratkowsky_mu_A2 | c_Ratkowsky_mu_H | Temp_Ref | theta_b_A1 | theta_b_A2 | theta_b_H | theta_kla | theta_k_a | theta_k_h | Tmax_Ratkowsky_mu_A1 | Tmax_Ratkowsky_mu_A2 | Tmax_Ratkowsky_mu_H | Tmin_Ratkowsky_mu_A1 | Tmin_Ratkowsky_mu_A2 | Tmin_Ratkowsky_mu_H | K_SNH_aob1 | K_SNH_aob2 | K_SNO2_aob | K_SNO_aob | K_SO_aob1 | K_SO_aob2 | Y_aob | Y_nob | K_SO_AOBden1 | K_IO_AOBden1 | K_SO_AOBden2 | K_IO_AOBden2 | n_AOB | n_Y_AOB | K_FNA_aob];

## Steady state simulation_dif (2
KLa1 | 2 | d-1 | Qw | 385 | m3 day-1 | carb1 | 0 |  | reactor volumes
KLa2 | 2 | d-1 | Qr | 18446 | m3 day-1 | carb2 | 0 |  | VOL1 | 1000 | m3
KLa3 | 240 | d-1 | Qintr | 55338 | m3 day-1 | carb3 | 0 |  | VOL2 | 1000 | m3 |  | 1000 days of simulation
KLa4 | 240 | d-1 |  |  |  | carb4 | 0 |  | VOL3 | 1333 | m3
KLa5 | 240 | d-1 |  |  |  | carb5 | 0 |  | VOL4 | 1333 | m3 |  | T_ref | 15
[9 empty] | VOL5 | 1333 | m3
Influent
t | Si | Ss | Xi | Xs | Xbh | Xba1 | Xp | So | Sno3 | Snh | Snd | Xnd | Salk | TSS | flow | T | Sno2 | Sno | Sn2 | Sn2o | Xba2 | D1 | D2 | D3 | D4 | D5
0 | 30 | 69.5 | 51.2 | 202.32 | 28.17 | 0 | 0 | 0 | 0 | 31.56 | 6.95 | 10.59 | 7 | 211.26 | 18446 | 20 | 0 | 0 | 0 | 0 | 0 | 0 | 0 | 0 | 0 | 0
1000 | 30 | 69.5 | 51.2 | 202.32 | 28.17 | 0 | 0 | 0 | 0 | 31.56 | 6.95 | 10.59 | 7 | 211.26 | 18446 | 20 | 0 | 0 | 0 | 0 | 0 | 0 | 0 | 0 | 0 | 0
| Si | Ss | Xi | Xs | Xbh | Xba1 | Xp | So | Sno3 | Snh | Snd | Xnd | Salk | TSS | flow | T | Sno2 | Sno | Sn2o | Sn2 | Xba2 | D1 | D2 | D3 | D4 | D5 | Flux NO | flux N2O | Flux N2
R1 | 0 | 0.0001181 | 3.014e-07 | 1.033e-05 | 3.4355e-06 | 6.1036e-05 | 4.3764e-06 | 0.0001289 | 7.3638e-05 | 8.8005e-06 | 4.3051e-06 | 1.1172e-05 | 0.0003481 | 5.4505e-06 | 0 | 0 | 2.4345e-05 | 0.00020595 | 0.00071393 | 0.0031162 | 7.7681e-05 | [5 empty] | 8.7183 | 8.7134 | 6.9785
R2 | 0 | 0.00020717 | 2.8764e-07 | 1.8129e-05 | 3.2336e-06 | 6.1013e-05 | 4.3727e-06 | 0.00015022 | 0.00017197 | 9.197e-06 | 1.6115e-05 | 1.8597e-05 | 0.00035287 | 5.4604e-06 | 0 | 0 | 7.2147e-05 | 0.00028249 | 0.00092891 | 0.027258 | 7.7654e-05 | [5 empty] | 8.7176 | 8.7113 | 6.9912
R3 | 0 | 8.5446e-05 | 2.9486e-07 | 1.8109e-05 | 3.535e-06 | 6.1032e-05 | 4.3794e-06 | 6.1386e-05 | 8.7413e-05 | 7.8231e-05 | 6.1767e-07 | 1.7943e-05 | 0.00040624 | 5.5771e-06 | 0 | 0 | 0.0003828 | 0.0013041 | 0.0017925 | 0.0066002 | 7.7568e-05 | [5 empty] | 0.001304 | 0.0017925 | 0.144
R4 | 0 | 2.7777e-05 | 3.0157e-07 | 1.7288e-05 | 3.6471e-06 | 6.107e-05 | 4.3857e-06 | 0.00012955 | 3.1701e-05 | 7.8357e-05 | 4.9922e-06 | 1.6685e-05 | 0.00046096 | 5.6089e-06 | 0 | 0 | 0.00028732 | 0.00040467 | 0.00071513 | 0.0014685 | 7.7704e-05 | [5 empty] | 0.00040465 | 0.00071511 | 0.12738
R5 | 0 | 1.2908e-05 | 3.078e-07 | 1.4784e-05 | 3.7249e-06 | 6.1082e-05 | 4.3918e-06 | 3.6957e-05 | 2.0782e-05 | 1.004e-05 | 6.9969e-06 | 1.3978e-05 | 0.00049828 | 5.6131e-06 | 0 | 0 | 4.8006e-06 | 0.00027451 | 0.00041969 | 0.00031814 | 7.77e-05 | [5 empty] | 0.0002745 | 0.00041967 | 0.12185
| Si | Ss | Xi | Xs | Xbh | Xba1 | Xp | So | Sno3 | Snh | Snd | Xnd | Salk | TSS | flow | T | Sno2 | Sno | Sn2o | Sn2 | Xba2 | D1 | D2 | D3 | D4 | D5
overflow | 0 | 0.31574 | 0.088876 | 0.88683 | 0.42718 | 0.076214 | 0.2848 | 0.37161 | 0.31365 | 3.1932 | 0.19014 | 0.77047 | 0.12103 | 0.065887 | 0 | 0 | 3.8496 | 6.9782 | 11.2938 | 0.0020579 | 0.033053
underflow | 0 | 0.31574 | 0.010006 | 1.0916 | 0.58207 | 0.19301 | 0.20718 | 0.37161 | 0.31365 | 3.1932 | 0.19014 | 0.96262 | 0.12103 | 0.18156 | 0 | 0 | 3.8496 | 6.9782 | 11.2938 | 0.0020579 | 0.14517